## Przedmiar
Nr | Podstawa Obiekt | Opis | Obliczenia | Zmienna | Część | Ilość | Jm
1 | 2 | 3 | 4 | 5 | 6 | 7 | 8
| Kosztorys | Budowa budynku sportowo-treningowego, budynku zaplecza sanitarnego oraz przekrycia boisk zewnętrznych wraz z zagospodarowaniem terenu i infrastrukturą techniczną na działce nr 342/4, obręb Giżycko |  |  |  | 1
1 | Grupa | ROBOTY KONSTRUKCYJNE |  |  |  | 1
1.1 | Element | Roboty ziemne przygotowawcze |  |  |  | 1
1 | KNR 201/209/6 (1) | Roboty ziemne koparkami zgarniakowymi z transportem urobku samochodami samowyładowczymi do 1·km, koparka 1,20·m3, grunt kategorii III, samochód 5-10·t |  |  |  | 13174.44 | m3
|  |  | 1780,33*7,4 |  |  | 13174.442
2 | KNR 201/206/2 | Przemieszczanie mas ziemnych w miejsce składowania |  |  |  | 13174.44 | m3
|  |  | 1780,33*7,4 |  |  | 13174.442
1.2 | Element | Roboty fundamentowe |  |  |  | 1
3 | KNR 202/1101/7 (3) | Podkłady, z ubitych materiałów sypkich na podłożu gruntowym, pospółka żwirow-piaskowa |  |  |  | 474.3 | m3
|  |  | 1581,0*0,30 |  |  | 474.3
4 | KNR 231/103/5 | Profilowanie i zagęszczanie podłoża pod chudy beton |  |  |  | 1581 | m2
5 | KNR 202/1101/1 (4) | Podkłady, betonowe na podłożu gruntowym, chudy beton o gr 10 cm beton C8/10 |  |  |  | 188.38 | m3
|  | Pod płytę | 1581,00*0,10 |  |  | 158.1
Pod ławy fundamentowe
|  | Szczegół "a1" | 9,12*1,44*0,1 |  |  | 1.3133
|  | Szczegół "a2" | 3,2*1,44*0,10 |  |  | 0.4608
|  | Szczegół "a3" | 4,0*1,44*0,1 |  |  | 0.576
|  | Szczegół "a4" | 5,0*0,78*0,10 |  |  | 0.39
|  | Szczegół "a6" | 4,5*0,78*0,1 |  |  | 0.351
|  | Łącznik "Ł1.1" | 7,83*1,05*0,1 |  |  | 0.82215
|  | Łącznik "Ł2" | 32,23*0,85*0,1 |  |  | 2.7395
|  | Łącznik "Ł5.1" | 11,68*1,05*0,1 |  |  | 1.2264
|  | Łącznik "Ł6.1" | 7,08*0,85*0,1 |  |  | 0.6018
|  | Łącznik "Ł7.1" | 13,3*1,05*0,10 |  |  | 1.3965
|  | Łącznik "Ł7.3" | 12,01*1,05*0,10 |  |  | 1.2611
|  | Łącznik "Ł3" | 63,67*0,55*0,10 |  |  | 3.5019
|  | Łącznik "Ł4" | 13,5*0,55*0,10 |  |  | 0.7425
|  | Łącznik "Ł9" | 27,99*0,55*0,1 |  |  | 1.5394
|  | Łącznik "Ł1.2" | 67,28*0,85*0,1 |  |  | 5.7188
|  | Łącznik "Ł5.2" | 15,88*1,25*0,1 |  |  | 1.985
|  | Łącznik "Ł6.2" | 19,65*1,25*0,1 |  |  | 2.4562
|  | Łącznik "Ł7.2" | 9,54*1,05*0,10 |  |  | 1.0017
|  | Łącznik "Ł8" | 16,75*0,55*0,1 |  |  | 0.92125
|  | Łącznik "Ł11" | 3,2*0,55*0,1 |  |  | 0.176
|  | Łącznik "Ł10" | 16,75*0,55*0,1 |  |  | 0.92125
|  | Łącznik "Ł12" | 3,2*0,55*0,1 |  |  | 0.176
6 | KNR 202/202/1 (2) | Ławy fundamentowe żelbetowe, prostokątne z betonu C30/37 W8 podawany pompą wraz z przygotowaniem deskowania , ułożeniem, zagęszczeniem i pielęgnacją betonu , oraz rozebraniem i oczyszczeniem deskowania |  |  |  | 100.7 | m3
|  | Szczegół "a1" | 9,12*1,44*0,4 |  |  | 5.2531
|  | Szczegół "a2" | 3,2*1,44*0,40 |  |  | 1.8432
|  | Szczegół "a3" | 4,0*1,44*0,25 |  |  | 1.44
|  | Szczegół "a4" | 5,0*0,78*0,40 |  |  | 1.56
|  | Szczegół "a6" | 4,5*0,78*0,40 |  |  | 1.404
|  | Łącznik "Ł1.1" | 7,83*1,05*0,35 |  |  | 2.8775
|  | Łącznik "Ł2" | 32,23*0,85*0,35 |  |  | 9.5884
|  | Łącznik "Ł5.1" | 11,68*1,05*0,35 |  |  | 4.2924
|  | Łącznik "Ł6.1" | 7,08*0,85*0,35 |  |  | 2.1063
|  | Łącznik "Ł7.1" | 13,3*1,05*0,30 |  |  | 4.1895
|  | Łącznik "Ł7.3" | 12,01*1,05*0,30 |  |  | 3.7832
|  | Łącznik "Ł3" | 63,67*0,55*0,25 |  |  | 8.7546
|  | Łącznik "Ł4" | 13,5*0,55*0,50 |  |  | 3.7125
|  | Łącznik "Ł9" | 27,99*0,55*0,4 |  |  | 6.1578
|  | Łącznik "Ł1.2" | 67,28*0,85*0,35 |  |  | 20.0158
|  | Łącznik "Ł5.2" | 15,88*1,25*0,35 |  |  | 6.9475
|  | Łącznik "Ł6.2" | 19,65*1,25*0,35 |  |  | 8.5969
|  | Łącznik "Ł7.2" | 9,54*1,05*0,30 |  |  | 3.0051
|  | Łącznik "Ł8" | 16,75*0,55*0,25 |  |  | 2.3031
|  | Łącznik "Ł11" | 3,2*0,55*0,16 |  |  | 0.2816
|  | Łącznik "Ł10" | 16,75*0,55*0,25 |  |  | 2.3031
|  | Łącznik "Ł12" | 3,2*0,55*0,16 |  |  | 0.2816
7 | # KNR 202/205/1 (2) | Płyty fundamentowe z betonu C30/37 W8 podawany pompą wraz z przygotowaniem deskowania , ułożeniem, zagęszczeniem i pielęgnacją betonu , oraz rozebraniem i oczyszczeniem deskowania |  |  |  | 649 | m3
|  | Płyta fundamentowa żelbetowa | 1581,00*0,40 |  |  | 632.4
|  | Przegłębienia | 16,6 |  |  | 16.6
8 | KNRW 401/602/1 | Izolacje poziomez papy na sucho, termozgrzewalnej |  |  |  | 1581 | m2
|  |  | 1581,00 |  |  | 1581
9 | KNNR 2/604/2 | Izolacja z folii polietylenowej podposadzkowa PE gr. 0,20 mm |  |  |  | 1581 | m2
|  |  | 1581,00 |  |  | 1581
1.3 | Element | Izolacja ścian fundamentowych |  |  |  | 1
10 | DC 19/412/3 | Hydroizolacja fundamentów |  |  |  | 1236.35 | m2
|  |  | (71,80+25,55)*2*6,35 |  |  | 1236.345
11 | KNNR 2/602/3 | Izolacje pionowe z płyt styropianowych XPS gr. 20cm |  |  |  | 1236.35 | m2
|  |  | (71,80+25,55)*2*6,35 |  |  | 1236.345
12 | KNNRW 3/207/1 | Izolacje pionowe ścian fundamentowych, z folii kubełkowej |  |  |  | 1236.35 | m2
|  |  | (71,80+25,55)*2*6,35 |  |  | 1236.345
13 | KNR 23/2612/9 | Zamocowanie listwy cokołowej dla folii kubełkowej |  |  |  | 194.7 | mb
|  |  | (71,80+25,55)*2 |  |  | 194.7
1.4 | Element | Roboty żelbetowe |  |  |  | 1
14 | # KNR 202/207/2 (2); KNR 202/207/7 (2) | Płyty żelbetowe, stropowe , grubość 25·cm, beton C30/37 podawany pompą wraz z przygotowaniem deskowania , ułożeniem, zagęszczeniem i pielęgnacją betonu , oraz rozebraniem i oczyszczeniem deskowania |  |  |  | 2277.56 | m2
|  | płyta poz. -0.5 oraz poz. 0 | 64,91+504,48 |  |  | 569.39
|  | płyta poz. +1 oraz poz. +1.5 | 64,91+504,48 |  |  | 569.39
|  | płyt poz. +2 oraz poz. +2.5 | 64,91+504,48 |  |  | 569.39
|  | płyta stropodachu | 64,91+504,48 |  |  | 569.39
15 | KNR 202/212/12 | Wieńce monolityczne na ścianach beton C30/37 podawany pompą wraz z przygotowaniem deskowania , ułożeniem, zagęszczeniem i pielęgnacją betonu , oraz rozebraniem i oczyszczeniem deskowania |  |  |  | 32.26 | m3
|  | Wieniec "w1" GIZ-PW-K-2008 | 91,37*0,25*0,30 |  |  | 6.8528
|  | Wieniec "w1" GIZ-PW-K-2011 | 84,69*0,25*0,30 |  |  | 6.3518
|  | Wieniec "w1" GIZ-PW-K-2014 | 82,07*0,25*0,30 |  |  | 6.1552
|  | Wieniec "w1" GIZ-PW-K-2017 | 89,95*0,25*0,30 |  |  | 6.7462
|  | Wieniec "w1" | 82,074*0,25*0,30 |  |  | 6.1555
16 | KNR 202/262/1 (1) | Belki, podciągi beton C30/37 podawany pompą wraz z przygotowaniem deskowania , ułożeniem, zagęszczeniem i pielęgnacją betonu , oraz rozebraniem i oczyszczeniem deskowania |  |  |  | 20.31 | m3
|  | Belka "b1" GIZ-PW-K-2008 | 21,13*0,25*0,30 |  |  | 1.5848
|  | Szczegół "bl.01" GIZ-PW-K-2011 | 104,75*0,25*0,65 |  |  | 17.0219
|  | Belka "b1" GIZ-PW-K-2014 | 11,37*0,25*0,30 |  |  | 0.85275
|  | Belka "b1" | 11,37*0,25*0,30 |  |  | 0.85275
17 | # Kalkulacja własna | Strop z prefabrykowanych z płyt TT |  |  |  | 2920 | m2
|  | płyta poz. 0 | 730,0 |  |  | 730
|  | płyt poz. +1 oraz poz. +1.5 | 730,0 |  |  | 730
|  | płyt poz. +2 oraz poz. +2.5 | 730,0 |  |  | 730
|  | płyta stropodachu | 730,0 |  |  | 730
18 | KNR 202/1106/7 | Zbrojenie stropu siatką stalową gr. 10 mm oczko 20x20cm |  |  |  | 2920 | m2
|  | płyta poz. 0 | 730,0 |  |  | 730
|  | płyt poz. +1 oraz poz. +1.5 | 730,0 |  |  | 730
|  | płyt poz. +2 oraz poz. +2.5 | 730,0 |  |  | 730
|  | płyta stropodachu | 730,0 |  |  | 730
19 | KNR 202/1101/2 (4) | Nadbeton stropów beton C25/30 |  |  |  | 175.2 | m3
|  | płyta poz. 0 | 730,0*0,06 |  |  | 43.8
|  | płyt poz. +1 oraz poz. +1.5 | 730,0*0,06 |  |  | 43.8
|  | płyt poz. +2 oraz poz. +2.5 | 730,0*0,06 |  |  | 43.8
|  | płyta stropodachu | 730,0*0,06 |  |  | 43.8
20 | # KNR 202/207/4 (2); KNR 202/207/7 (2) | Ściany żelbetowe, grubość 25·cm proste, beton C30/37 podawany pompą wraz z przygotowaniem deskowania , ułożeniem, zagęszczeniem i pielęgnacją betonu , oraz rozebraniem i oczyszczeniem deskowania |  |  |  | 3709.32 | m2
|  | Szczegół "a.01" | (1,44+0,77)*61,43 |  |  | 135.7603
|  | Szczegół "a.02" | (2,01+0,74)*74,08 |  |  | 203.72
|  | Szczegół "a.03" | (2,01+0,68)*38,68 |  |  | 104.0492
|  | Szczegół "a.04" | 1,5*18,78 |  |  | 28.17
|  | Szczegół "a.05" | 19,83*1,4 |  |  | 27.762
|  | Szczegół "a.06" | 10,83*(1,46+0,77) |  |  | 24.1509
|  | Ściana "Sc-0.1" | 5,8*3,6 |  |  | 20.88
|  | Ściana "Sc-0.2" | 64,15*2,72 |  |  | 174.488
|  | Ściana "Sc-0.3" | 1,26*4,06 |  |  | 5.1156
|  | Ściana "Sc-0.4" | 3,08*2,7 |  |  | 8.316
|  | Ściana "Sc-0.5" | 19,3*5,66 |  |  | 109.238
|  | Ściana "Sc-0.8" | 1,96*5,94 |  |  | 11.6424
|  | Ściana "Sc-0.9" | 2,84*2,66 |  |  | 7.5544
|  | Ściana "Sc-0.10" | 51,62*5,87 |  |  | 303.0094
|  | Ściana "Sc-0.13" | 3,68*3,24 |  |  | 11.9232
|  | Ściana "Sc-0.14" | 13,88*5,57 |  |  | 77.3116
|  | Ściana "Sc-0.15" | 2,74*5,9 |  |  | 16.166
|  | Ściana "Sc-0.16" | 2,10*3,12 |  |  | 6.552
|  | Ściana "Sc-0.17" | 0,79*3,54 |  |  | 2.7966
|  | Ściana "Sc-0.18" | 0,59*5,79 |  |  | 3.4161
|  | Ściana "Sc-0.19" | 4,3*1,9 |  |  | 8.17
|  | Ściana "Sc-0.20" | 2,34*3,18 |  |  | 7.4412
|  | Ściana "Sc-0.21" | 3,46*1,8 |  |  | 6.228
|  | Ściana "Sc-0.22" | 33,71*5,73 |  |  | 193.1583
|  | Ściana "Sc-0.23 | 4,29*3,32 |  |  | 14.2428
|  | Ściana "Sc-0.24 | 0,94*3,63 |  |  | 3.4122
|  | Ściana "Sc-0.25 | 1,47*3,56 |  |  | 5.2332
|  | Ściana "Sc-0.26 | 4,57*3,63 |  |  | 16.5891
|  | Ściana "Sc-0.27 | 6,27*5,8 |  |  | 36.366
|  | Ściana "Sc-0.28 | 1,16*4,06 |  |  | 4.7096
|  | Ściana "Sc-0.29 | 0,61*5,62 |  |  | 3.4282
|  | Ściana "Sc-0.30 | 1,68*5,89 |  |  | 9.8952
|  | Ściana "Sc-0.31" | 1,68*5,51 |  |  | 9.2568
|  | Ściana "Sc-0.32" | 2,37*3,38 |  |  | 8.0106
|  | Ściana "Sc-0.33" | 0,55*5,56 |  |  | 3.058
|  | Ściana "Sc-0.34" | 3,52*5,92 |  |  | 20.8384
|  | Ściana "Sc-1.1" | 6,6*5,9 |  |  | 38.94
|  | Ściana "Sc-1.2" | 55,43*1,9 |  |  | 105.317
|  | Ściana "Sc-1.3" | 5,02*3,26 |  |  | 16.3652
|  | Ściana "Sc-1.4" | 3,46*5,61 |  |  | 19.4106
|  | Ściana "Sc-1.5" | 19,4*5,59 |  |  | 108.446
|  | Ściana "Sc-1.8" | 12,81*5,6 |  |  | 71.736
|  | Ściana "Sc-1.9" | 19,94*5,84 |  |  | 116.4496
|  | Ściana "Sc-1.11" | 7,51*5,89 |  |  | 44.2339
|  | Ściana "Sc-1.12" | 1,3*3,24 |  |  | 4.212
|  | Ściana "Sc-1.13" | 5,85*3,29 |  |  | 19.2465
|  | Ściana "Sc-1.14" | 2,96*5,69 |  |  | 16.8424
|  | Ściana "Sc-1.15" | 2,1*3,12 |  |  | 6.552
|  | Ściana "Sc-1.16" | 33,83*5,82 |  |  | 196.8906
|  | Ściana "Sc-1.17" | 2,92*3,68 |  |  | 10.7456
|  | Ściana "Sc-1.18" | 2,02*5,85 |  |  | 11.817
|  | Ściana "Sc-1.19" | 4,17*3,32 |  |  | 13.8444
|  | Ściana "Sc-1.20" | 2,25*1,88 |  |  | 4.23
|  | Ściana "Sc-1.21" | 3,52*5,82 |  |  | 20.4864
|  | Ściana "Sc-1.22" | 1,72*3,03 |  |  | 5.2116
|  | Ściana "Sc-1.23" | 44,86*5,68 |  |  | 254.8048
|  | Ściana "Sc-1.24" | 1,66*3,29 |  |  | 5.4614
|  | Ściana "Sc-1.25" | 4,34*2,81 |  |  | 12.1954
|  | Ściana "Sc-1.26" | 0,86*3,91 |  |  | 3.3626
|  | Ściana "Sc-2.1" | 6,6*5,78 |  |  | 38.148
|  | Ściana "Sc-2.2" | 55,43*1,89 |  |  | 104.7627
|  | Ściana "Sc-2.3" | 5,28*3,16 |  |  | 16.6848
|  | Ściana "Sc-2.4" | 3,46*5,47 |  |  | 18.9262
|  | Ściana "Sc-2.5" | 19,4*5,48 |  |  | 106.312
|  | Ściana "Sc-2.8" | 9,15*5,89 |  |  | 53.8935
|  | Ściana "Sc-2.9" | 21,34*5,91 |  |  | 126.1194
|  | Ściana "Sc-2.10" | 3,2*5,89 |  |  | 18.848
|  | Ściana "Sc-2.11" | 7,26*5,78 |  |  | 41.9628
|  | Ściana "Sc-2.12" | 20,44*5,65 |  |  | 115.486
|  | Ściana "Sc-2.13" | 3,97*3,37 |  |  | 13.3789
|  | Ściana "Sc-2.14" | 2,97*5,75 |  |  | 17.0775
|  | Ściana "Sc-2.15 | 2,1*2,97 |  |  | 6.237
|  | Ściana "Sc-2.16" | 35,32*5,6 |  |  | 197.792
|  | Ściana "Sc-2.17" | 0,51*3,32 |  |  | 1.6932
|  | Ściana "Sc-2.18" | 1,72*3,03 |  |  | 5.2116
|  | Ściana "Sc-2.19" | 2,78*3,3 |  |  | 9.174
|  | Ściana "Sc-2.20" | 2,14*1,96 |  |  | 4.1944
|  | Ściana "Sc-2.21" | 1,89*3,26 |  |  | 6.1614
|  | Ściana "Sc-2.22" | 7,22*5,91 |  |  | 42.6702
|  | Ściana "Sc-2.23" | 1,91*3,11 |  |  | 5.9401
|  | Ściana "Sc-2.24" | 4,59*2,71 |  |  | 12.4389
|  | Ściana "Sc-2.25" | 1,3*3,04 |  |  | 3.952
|  | Ściana "Sc-2.26" | 0,86*3,95 |  |  | 3.397
21 | # KNR 202/207/4 (2); KNR 202/207/7 (2) | Ściany żelbetowe, grubość 30-35·cm proste, beton C30/37 podawany pompą wraz z przygotowaniem deskowania , ułożeniem, zagęszczeniem i pielęgnacją betonu , oraz rozebraniem i oczyszczeniem deskowania |  |  |  | 2318.51 | m2
|  | Ściana "Sc-1" | 6,85*5,84 |  |  | 40.004
|  | Ściana "Sc-2" | 4,1*6,05 |  |  | 24.805
|  | Ściana "Sc-3" | 95,14*5,74 |  |  | 546.1036
|  | Ściana "Sc-4" | 1,96*6,04 |  |  | 11.8384
|  | Ściana "Sc-5" | 4,34*5,84 |  |  | 25.3456
|  | Ściana "Sc-6" | 1,7*5,84 |  |  | 9.928
|  | Ściana "Sc-7" | 7,95*6,35 |  |  | 50.4825
|  | Ściana "Sc-8" | 0,88*5,83 |  |  | 5.1304
|  | Ściana "Sc-9" | 37,27*2,8 |  |  | 104.356
|  | Ściana "Sc-10" | 8,07*6,26 |  |  | 50.5182
|  | Ściana "Sc-11" | 1,1*5,87 |  |  | 6.457
|  | Ściana "Sc-12" | 2,1*5,89 |  |  | 12.369
|  | Ściana "Sc-13" | 31,32*6,28 |  |  | 196.6896
|  | Ściana "Sc-14 | 2,1*3,12 |  |  | 6.552
|  | Ściana "Sc-15" | 10,9*5,75 |  |  | 62.675
|  | Ściana "Sc-16" | 4,91*3,32 |  |  | 16.3012
|  | Ściana "Sc-17" | 0,53*3,489 |  |  | 1.8492
|  | Ściana "Sc-18" | 0,69*5,82 |  |  | 4.0158
|  | Ściana "Sc-19" | 1,3*3,28 |  |  | 4.264
|  | Ściana "Sc-20" | 2,15*1,83 |  |  | 3.9345
|  | Ściana "Sc-21" | 2,15*1,83 |  |  | 3.9345
|  | Ściana "Sc-22" | 19,65*6,03 |  |  | 118.4895
|  | Ściana "Sc-23" | 5,15*6,25 |  |  | 32.1875
|  | Ściana "Sc-24" | 33,97*5,91 |  |  | 200.7627
|  | Ściana "Sc-25" | 4,17*3,27 |  |  | 13.6359
|  | Ściana "Sc-26" | 6,0*5,98 |  |  | 35.88
|  | Ściana "Sc-27" | 2,96*6,09 |  |  | 18.0264
|  | Ściana "Sc-28" | 13,9*6,26 |  |  | 87.014
|  | Ściana "Sc-29" | 2,39*3,35 |  |  | 8.0065
|  | Ściana "Sc-30" | 0,94*3,79 |  |  | 3.5626
|  | Ściana "Sc-31" | 0,83*6,37 |  |  | 5.2871
|  | Ściana "Sc-32" | 8,06*6,25 |  |  | 50.375
|  | Ściana "Sc-33" | 3,27*6,26 |  |  | 20.4702
|  | Ściana "Sc-34" | 38,0*6,24 |  |  | 237.12
|  | Ściana "Sc-0.6" | 0,36*6,28 |  |  | 2.2608
|  | Ściana "Sc-0.7" | 37,27*2,62 |  |  | 97.6474
|  | Ściana "Sc-0.11" | 1,1*5,49 |  |  | 6.039
|  | Ściana "Sc-0.12" | 2,1*3,08 |  |  | 6.468
|  | Ściana "Sc-1.6" | 0,73*5,62 |  |  | 4.1026
|  | Ściana "Sc-1.7" | 32,27*2,16 |  |  | 69.7032
|  | Ściana "Sc-1.10" | 3,45*5,56 |  |  | 19.182
|  | Ściana "Sc-2.6" | 0,73*5,81 |  |  | 4.2413
|  | Ściana "Sc-2.7" | 33,27*2,72 |  |  | 90.4944
22 | KNR 23/2612/1 | Ocieplenie ścian budynków płytami styropianowymi gr. 5 cm - dylatacja |  |  |  | 266.64 | m2
|  | Oś 9 -10 | 11,26*23,68 |  |  | 266.6368
23 | # KNR 202/218/2 (2); KNR 202/218/6 (2) | Schody żelbetowe beton C30/37 podawany pompą wraz z przygotowaniem deskowania , ułożeniem, zagęszczeniem i pielęgnacją betonu , oraz rozebraniem i oczyszczeniem deskowania |  |  |  | 353.71 | m2
|  |  | (2,3*1,57*14+3,21*2,42*7+3,21*1,67*7)*2 |  |  | 284.9126
|  |  | 68,8 |  |  | 68.8
1.5 | Element | Stal zbrojeniowa |  |  |  | 1
24 | KNR 202/290/2 (2) | Zbrojenie konstrukcji żelbetowych elementów budynków i budowli, pręty stalowe okrągłe |  |  |  | 399.55 | t
|  | PW-K-2002 | 19,163 |  |  | 19.163
|  | PW-K-2001 | 18,221 |  |  | 18.221
|  | PW-K-2003 | 12,760 |  |  | 12.76
|  | PW-K-2004 | 14,367 |  |  | 14.367
|  | PW-K-2005 | 53,403 |  |  | 53.403
|  | PW-K-2006 | 5,305 |  |  | 5.305
|  | PW-K-2007 | 9,52 |  |  | 9.52
|  | PW-K-2008 | 1,752 |  |  | 1.752
|  | PW-K-2009 | 6,86 |  |  | 6.86
|  | PW-K-2010 | 10,93 |  |  | 10.93
|  | PW-K-2011 | 4,32 |  |  | 4.32
|  | PW-K-2012 | 5,17 |  |  | 5.17
|  | PW-K-2013 | 9,622 |  |  | 9.622
|  | PW-K-2014 | 2,169 |  |  | 2.169
|  | PW-K-2015 | 5,379 |  |  | 5.379
|  | PW-K-2016 | 9,235 |  |  | 9.235
|  | PW-K-2017 | 7,132 |  |  | 7.132
|  | PW-K-3001 | 80,5 |  |  | 80.5
|  | PW-K-3002 | 39,043 |  |  | 39.043
|  | PW-K-3003 | 39,953 |  |  | 39.953
|  | PW-K-3004 | 39,583 |  |  | 39.583
|  | PW-K-4001 | 5,163 |  |  | 5.163
1.6 | Element | Roboty ziemne zasypowe |  |  |  | 1
25 | KNR 201/231/2 | Zasypywanie fundamentów ziemią ze składowania |  |  |  | 999.54 | m3
|  |  | 13174,44 |  |  | 13174.44
|  | minus elementy konstrukcyjne | -474,3-158,10-100,7-649,0-1499,0*7,2 |  |  | -12174.9
26 | KNR 201/236/1 | Zagęszczanie nasypów, ubijakami mechanicznymi, grunt sypki kategorii I-III |  |  |  | 999.54 | m3
|  |  | 999,54 |  |  | 999.54
27 | KNR 201/214/4 (3) | Wywóz nadmiaru ziemi wraz z utylizacją |  |  |  | 12174.9 | m3
|  |  | 13174,44-999,54 |  |  | 12174.9
2 | Grupa | ROBOTY MUROWE |  |  |  | 1
2.1 | Element | Roboty murowe |  |  |  | 1
28 | KNR 27/160/2 | Ściany budynków z pustaków ceramicznych grubość 25·cm kl 15 |  |  |  | 1603.8 | m2
|  | Poziom -1 | (15,77+2,21+10,6+3,97+5,15+7,9+8,25+2,52+27,83)*5,10 |  |  | 429.42
|  | Parter | (10,76+28,12+12,24+2,1+3,85+7,96+5,25+5,26+2,07+3,75+2,03)*5,10 |  |  | 425.289
|  | Poziom +1 | (10,76+28,12+12,24+2,1+4,03+7,96+8,23)*5,10 |  |  | 374.544
|  | Poziom +2 | (10,76+28,12+12,24+2,1+4,03+7,96+8,23)*5,10 |  |  | 374.544
29 | KNR 27/160/1 | Ściany budynków z pustaków ceramicznych grubość 12·cm kl 15 |  |  |  | 1231.52 | m2
|  | Poziom -1 | (4,04*2+6,79+6,84+4,31+0,72+3,55+3,55+1,89+2,92+1,89+4,31*2+2,51)*5,20 |  |  | 268.684
|  | Parter | (4,05*2+15,77+2,4+5,3+0,72*2+9,34+1,89*2+7,73+4,31*2+3,69*2)*5,20 |  |  | 363.272
|  | Poziom +1 | (15,72+4,05*2+0,72*2+9,34+4,31*2+2,09*2+7,74+2,51)*5,20 |  |  | 299.78
|  | Poziom +2 | (15,72+4,05*2+0,72*2+9,34+4,31*2+2,09*2+7,74+2,51)*5,20 |  |  | 299.78
30 | KNR 202/126/5 | Ułożenie nadproży prefabrykowanych |  |  |  | 296 | m
2.2 | Element | Ścianki GK |  |  |  | 1
31 | KNR 14/2010/3 (2) | Ścianki działowe GR z płyt gipsowo-kartonowych na pojedynczych rusztach metalowych |  |  |  | 77.44 | m2
|  |  | 2,0*2*4,84*4 |  |  | 77.44
2.3 | Element | Ścianki HPL |  |  |  | 1
32 | KNNR 7/505/1 | Dostawa i montaż ścianek z płyt HPL -HPL na konsutkcji aluminiowej -mocowanie systemowe do posadzki -drzwi wyposażone w dwa zawiasy (jeden samozamykający), klamkę oraz zamek z sygnalizacją zamknięcia -podane wymiary otworów drzwiowych należy traktować jako wymiar w świetle drzwi otwartych |  |  |  | 226.3 | m2
|  | Poziom -1 | (1,2+2,1)*4*2,1+2,4*2,1*2+1,52*2,1*2+1,0*8*2,1+1,95*2,1*2 |  |  | 69.174
|  | Parter | (1,2+2,1)*4*2,1+2,4*2,1*2+1,52*2,1*2+1,0*8*2,1+1,95*2,1*2 |  |  | 69.174
|  | Poziom +1 | (1,2+2,1)*4*2,1+2,4*2,1*2+1,52*2,1*2+1,0*8*2,1+1,95*2,1*2 |  |  | 69.174
|  | Poziom +2 | (1,2+2,1)*4*2,1+2,4*2,1*2+1,52*2,1*2+1,0*8*2,1+1,95*2,1*2 |  |  | 69.174
Rezygnacje ze ścianek
|  | 1A.006b likwidacja ścianek w dwóch prysznicach z drzwiami poziom 0 | -1,0*2,1*3 |  |  | -6.3
|  | 1A.-102b likwidacja ścianek w dwóch prysznicach z drzwiami | -(1,9+1,0*4)*2,1 |  |  | -12.39
|  | 1A.202b likwidacja ścianek w dwóch prysznicach z drzwiami | -(1,9+1,0*4)*2,1 |  |  | -12.39
|  | 1A.206b likwidacja ścianek w dwóch prysznicach z drzwiami | -(1,9+1,0*4)*2,1 |  |  | -12.39
|  | 1A.205a likwidacja scianki z drzwiami szt2 | -(1,20+1,05*2)*2,1 |  |  | -6.93
3 | Grupa | PODŁOŻA I POSADZKI |  |  |  | 1
3.1 | Element | Posadzka na gruncie PG01 |  |  |  | 1
33 | KNNR 2/604/2 | Izolacja z folii polietylenowej podposadzkowa |  |  |  | 1259.99 | m2
34 | KNNR 2/602/3 | Izolacje poziome z płyt styropianowych XPS gr.15 cm |  |  |  | 1259.99 | m2
35 | KNNR 2/604/2 | Izolacja z folii polietylenowej podposadzkowa |  |  |  | 1259.99 | m2
36 | # KNR 202/1106/1; KNR 202/1106/3 | Posadzki betonowe |  |  |  | 1259.99 | m2
37 | KNR 202/1106/7 | Zbrojenie posadzki siatką stalową |  |  |  | 1259.99 | m2
38 | KNNR 2/1206/1 (1) | Układanie na podłodze powierzchni gumowej ozn.WP33b gr 12 cm |  |  |  | 55 | m2
|  | Piwnica | 55,0 |  |  | 55
39 | KNNR 2/1206/1 (1) | Układanie podłogi gumowej , puzzle 2 cm ozn.WP33a |  |  |  | 642.85 | m2
|  | Piwnica | 642,85 |  |  | 642.85
3.2 | Element | Stropy międzypiętrowe (Strop z podłogą amortyzującą PS01) |  |  |  | 1
40 | KNNR 2/604/2 | Izolacja z folii polietylenowej podposadzkowa |  |  |  | 726.08 | m2
|  | 1B.002a | 242,68 |  |  | 242.68
|  | 1B.002b | 242,89 |  |  | 242.89
|  | 1B.002c | 240,51 |  |  | 240.51
41 | KNNR 2/602/3 | Izolacje poziome z płyt styropianowych EPS 100 gr.5 cm |  |  |  | 726.08 | m2
|  | 1B.002a | 242,68 |  |  | 242.68
|  | 1B.002b | 242,89 |  |  | 242.89
|  | 1B.002c | 240,51 |  |  | 240.51
42 | KNNR 2/604/2 | Izolacja z folii polietylenowej podposadzkowa |  |  |  | 726.08 | m2
|  | 1B.002a | 242,68 |  |  | 242.68
|  | 1B.002b | 242,89 |  |  | 242.89
|  | 1B.002c | 240,51 |  |  | 240.51
43 | # KNR 202/1106/1; KNR 202/1106/3 | Posadzki betonowe o grubości 60·mm |  |  |  | 726.08 | m2
|  | 1B.002a | 242,68 |  |  | 242.68
|  | 1B.002b | 242,89 |  |  | 242.89
|  | 1B.002c | 240,51 |  |  | 240.51
44 | KNRW 202/1121/4 | Podłoga z płyty sklejkowej 2 x 1 cm |  |  |  | 726.08 | m2
|  | 1B.002a | 242,68 |  |  | 242.68
|  | 1B.002b | 242,89 |  |  | 242.89
|  | 1B.002c | 240,51 |  |  | 240.51
45 | KNNR 2/1206/1 (1) | Maty z certyfikatem IJFna podłodze amortyzujacej |  |  |  | 726.08 | m2
|  | 1B.002a | 242,68 |  |  | 242.68
|  | 1B.002b | 242,89 |  |  | 242.89
|  | 1B.002c | 240,51 |  |  | 240.51
3.3 | Element | Stropy międzypiętrowe (Strop wykończony matami puzzle PS02) |  |  |  | 1
46 | KNNR 2/604/2 | Izolacja z folii polietylenowej podposadzkowa |  |  |  | 726.08 | m2
|  | 1B.-102a | 242,68 |  |  | 242.68
|  | 1B.-102b | 242,89 |  |  | 242.89
|  | 1B.-102c | 240,51 |  |  | 240.51
47 | KNNR 2/602/3 | Izolacje poziome z płyt styropianowych EPS 100 gr.5 cm |  |  |  | 726.08 | m2
|  | 1B.-102a | 242,68 |  |  | 242.68
|  | 1B.-102b | 242,89 |  |  | 242.89
|  | 1B.-102c | 240,51 |  |  | 240.51
48 | KNNR 2/604/2 | Izolacja z folii polietylenowej podposadzkowa |  |  |  | 726.08 | m2
|  | 1B.-102a | 242,68 |  |  | 242.68
|  | 1B.-102b | 242,89 |  |  | 242.89
|  | 1B.-102c | 240,51 |  |  | 240.51
49 | # KNR 202/1106/1; KNR 202/1106/3 | Posadzki betonowe o grubości 50·mm |  |  |  | 726.08 | m2
|  | 1B.-102a | 242,68 |  |  | 242.68
|  | 1B.-102b | 242,89 |  |  | 242.89
|  | 1B.-102c | 240,51 |  |  | 240.51
50 | KNNR 2/1206/1 (1) | Wykładzina sportowa PCV |  |  |  | 726.08 | m2
|  | 1B.-102a | 242,68 |  |  | 242.68
|  | 1B.-102b | 242,89 |  |  | 242.89
|  | 1B.-102c | 240,51 |  |  | 240.51
51 | KNNR 2/1206/1 (1) | Podłoga gumowa - puzzle 2cm |  |  |  | 726.08 | m2
|  | 1B.-102a | 242,68 |  |  | 242.68
|  | 1B.-102b | 242,89 |  |  | 242.89
|  | 1B.-102c | 240,51 |  |  | 240.51
3.4 | Element | Stropy międzypiętrowe (Strop wykończony PCV PS03) |  |  |  | 1
52 | KNNR 2/604/2 | Izolacja z folii polietylenowej podposadzkowa |  |  |  | 726.08 | m2
|  | 1B.202a | 364,13 |  |  | 364.13
|  | 1B.202b | 361,95 |  |  | 361.95
53 | KNNR 2/602/3 | Izolacje poziome z płyt styropianowych EPS 100 gr.5 cm |  |  |  | 726.08 | m2
|  | 1B.202a | 364,13 |  |  | 364.13
|  | 1B.202b | 361,95 |  |  | 361.95
54 | KNNR 2/604/2 | Izolacja z folii polietylenowej podposadzkowa |  |  |  | 726.08 | m2
|  | 1B.202a | 364,13 |  |  | 364.13
|  | 1B.202b | 361,95 |  |  | 361.95
55 | # KNR 202/1106/1; KNR 202/1106/3 | Posadzki betonowe o grubości 50·mm |  |  |  | 726.08 | m2
|  | 1B.202a | 364,13 |  |  | 364.13
|  | 1B.202b | 361,95 |  |  | 361.95
56 | KNRW 202/1121/4 | Podłoga z płyty sklejkowej 2 x 1 cm na ruszcie konstrukcyjnym |  |  |  | 726.08 | m2
|  | 1B.202a | 364,13 |  |  | 364.13
|  | 1B.202b | 361,95 |  |  | 361.95
57 | KNRW 202/1124/2 | Wykładzina sportowa PCV na podłodze amortyzujacej |  |  |  | 726.08 | m2
|  | 1B.202a | 364,13 |  |  | 364.13
|  | 1B.202b | 361,95 |  |  | 361.95
3.5 | Element | Stropy międzypiętrowe (PS04) |  |  |  | 1
58 | KNNR 2/604/2 | Izolacja z folii polietylenowej podposadzkowa |  |  |  | 2076.78 | m2
|  |  | 75,5125+31,66+31,66+84,59 |  |  | 223.4225
|  |  | 49,43+31,66+31,66+18,53+97,72 |  |  | 229
|  |  | 77,77+31,66+31,66+62,46+5,25+88,35 |  |  | 297.15
|  |  | 77,77+31,66+31,66+62,46+5,25+88,35 |  |  | 297.15
|  |  | 14,97+14,47+4,72+7,41+5,97+4,77+7,46+14,47+15,01+9,28+17,52+4,38+17,52 |  |  | 137.95
|  |  | 33,8+15,35+14,85+4,72+7,41+5,97+4,77+7,46+15,39+14,85+8,93+7,27+4,84+4,04+19,7+4,38+19,58 |  |  | 193.31
|  |  | 15,35+14,85+4,72+7,41+5,97+4,77+7,46+15,39+14,85+3,78+20,22+20,22 |  |  | 134.99
|  |  | 15,35+14,85+4,72+7,41+5,97+4,77+7,46+15,39+14,85+3,78+20,22+20,22 |  |  | 134.99
|  |  | 31,16+26,78+4,68+4,38+3,08+52,9+34,45+4,3+0,5+6,31+14,43+4,76+53,95+4,76+53,51+35,3+4,76+53,51+35,3 |  |  | 428.82
59 | KNNR 2/602/3 | Izolacje poziome z płyt styropianowych EPS 100 gr.5 cm |  |  |  | 2076.78 | m2
|  |  | 75,5125+31,66+31,66+84,59 |  |  | 223.4225
|  |  | 49,43+31,66+31,66+18,53+97,72 |  |  | 229
|  |  | 77,77+31,66+31,66+62,46+5,25+88,35 |  |  | 297.15
|  |  | 77,77+31,66+31,66+62,46+5,25+88,35 |  |  | 297.15
|  |  | 14,97+14,47+4,72+7,41+5,97+4,77+7,46+14,47+15,01+9,28+17,52+4,38+17,52 |  |  | 137.95
|  |  | 33,8+15,35+14,85+4,72+7,41+5,97+4,77+7,46+15,39+14,85+8,93+7,27+4,84+4,04+19,7+4,38+19,58 |  |  | 193.31
|  |  | 15,35+14,85+4,72+7,41+5,97+4,77+7,46+15,39+14,85+3,78+20,22+20,22 |  |  | 134.99
|  |  | 15,35+14,85+4,72+7,41+5,97+4,77+7,46+15,39+14,85+3,78+20,22+20,22 |  |  | 134.99
|  |  | 31,16+26,78+4,68+4,38+3,08+52,9+34,45+4,3+0,5+6,31+14,43+4,76+53,95+4,76+53,51+35,3+4,76+53,51+35,3 |  |  | 428.82
60 | KNNR 2/604/2 | Izolacja z folii polietylenowej podposadzkowa |  |  |  | 2076.78 | m2
|  |  | 75,5125+31,66+31,66+84,59 |  |  | 223.4225
|  |  | 49,43+31,66+31,66+18,53+97,72 |  |  | 229
|  |  | 77,77+31,66+31,66+62,46+5,25+88,35 |  |  | 297.15
|  |  | 77,77+31,66+31,66+62,46+5,25+88,35 |  |  | 297.15
|  |  | 14,97+14,47+4,72+7,41+5,97+4,77+7,46+14,47+15,01+9,28+17,52+4,38+17,52 |  |  | 137.95
|  |  | 33,8+15,35+14,85+4,72+7,41+5,97+4,77+7,46+15,39+14,85+8,93+7,27+4,84+4,04+19,7+4,38+19,58 |  |  | 193.31
|  |  | 15,35+14,85+4,72+7,41+5,97+4,77+7,46+15,39+14,85+3,78+20,22+20,22 |  |  | 134.99
|  |  | 15,35+14,85+4,72+7,41+5,97+4,77+7,46+15,39+14,85+3,78+20,22+20,22 |  |  | 134.99
|  |  | 31,16+26,78+4,68+4,38+3,08+52,9+34,45+4,3+0,5+6,31+14,43+4,76+53,95+4,76+53,51+35,3+4,76+53,51+35,3 |  |  | 428.82
61 | # KNR 202/1106/1; KNR 202/1106/3 | Posadzki betonowe o grubości 50·mm |  |  |  | 2076.78 | m2
|  |  | 75,5125+31,66+31,66+84,59 |  |  | 223.4225
|  |  | 49,43+31,66+31,66+18,53+97,72 |  |  | 229
|  |  | 77,77+31,66+31,66+62,46+5,25+88,35 |  |  | 297.15
|  |  | 77,77+31,66+31,66+62,46+5,25+88,35 |  |  | 297.15
|  |  | 14,97+14,47+4,72+7,41+5,97+4,77+7,46+14,47+15,01+9,28+17,52+4,38+17,52 |  |  | 137.95
|  |  | 33,8+15,35+14,85+4,72+7,41+5,97+4,77+7,46+15,39+14,85+8,93+7,27+4,84+4,04+19,7+4,38+19,58 |  |  | 193.31
|  |  | 15,35+14,85+4,72+7,41+5,97+4,77+7,46+15,39+14,85+3,78+20,22+20,22 |  |  | 134.99
|  |  | 15,35+14,85+4,72+7,41+5,97+4,77+7,46+15,39+14,85+3,78+20,22+20,22 |  |  | 134.99
|  |  | 31,16+26,78+4,68+4,38+3,08+52,9+34,45+4,3+0,5+6,31+14,43+4,76+53,95+4,76+53,51+35,3+4,76+53,51+35,3 |  |  | 428.82
3.6 | Element | Folia w płynie |  |  |  | 1
62 | DC 19/404/1 | Izolacje i uszczelnienia z płynnej foli |  |  |  | 145.5 | m2
3.7 | Element | Wykładziny |  |  |  | 1
63 | NNRNKB 202/1134/1 (2) | Gruntowanie podłoży, powierzchnie poziome |  |  |  | 1046.72 | m2
|  |  | 75,5125+31,66+31,66+84,59 |  |  | 223.4225
|  |  | 49,43+31,66+31,66+18,53+97,72 |  |  | 229
|  |  | 77,77+31,66+31,66+62,46+5,25+88,35 |  |  | 297.15
|  |  | 77,77+31,66+31,66+62,46+5,25+88,35 |  |  | 297.15
64 | KNNR 2/1208/1 | Posadzka samopozimująca |  |  |  | 1046.72 | m2
|  |  | 75,5125+31,66+31,66+84,59 |  |  | 223.4225
|  |  | 49,43+31,66+31,66+18,53+97,72 |  |  | 229
|  |  | 77,77+31,66+31,66+62,46+5,25+88,35 |  |  | 297.15
|  |  | 77,77+31,66+31,66+62,46+5,25+88,35 |  |  | 297.15
65 | KNNR 2/1206/1 (1) | Wykładzina PCV |  |  |  | 911.3 | m2
|  |  | 75,5125+31,66+31,66+84,59 |  |  | 223.4225
|  |  | 49,43+31,66+31,66+18,53+97,72 |  |  | 229
|  |  | 77,77+31,66+31,66+88,35 |  |  | 229.44
|  |  | 77,77+31,66+31,66+88,35 |  |  | 229.44
66 | KNNR 2/1206/1 (1) | Wykładzina sportowa PCV |  |  |  | 135.42 | m2
|  |  | 62,46+5,25 |  |  | 67.71
|  |  | 62,46+5,25 |  |  | 67.71
3.8 | Element | Posadzka żywiczna |  |  |  | 1
67 | DC 191/717/9 | Wykonanie posadzki z żywicy epoksydowej |  |  |  | 428.82 | m2
|  |  | 31,16+26,78+4,68+4,38+3,08+52,9+34,45+4,3+0,5+6,31+14,43+4,76+53,95+4,76+53,51+35,3+4,76+53,51+35,3 |  |  | 428.82
3.9 | Element | Płytki gresowe |  |  |  | 1
68 | NNRNKB 202/1134/1 (2) | Gruntowanie podłoży, powierzchnie poziome |  |  |  | 601.24 | m2
|  |  | 14,97+14,47+4,72+7,41+5,97+4,77+7,46+14,47+15,01+9,28+17,52+4,38+17,52 |  |  | 137.95
|  |  | 33,8+15,35+14,85+4,72+7,41+5,97+4,77+7,46+15,39+14,85+8,93+7,27+4,84+4,04+19,7+4,38+19,58 |  |  | 193.31
|  |  | 15,35+14,85+4,72+7,41+5,97+4,77+7,46+15,39+14,85+3,78+20,22+20,22 |  |  | 134.99
|  |  | 15,35+14,85+4,72+7,41+5,97+4,77+7,46+15,39+14,85+3,78+20,22+20,22 |  |  | 134.99
69 | KNR 12/1118/7 | Posadzki płytkowe gresowe , antypoślizgowe, ścieralność - IV kl |  |  |  | 601.24 | m2
|  |  | 14,97+14,47+4,72+7,41+5,97+4,77+7,46+14,47+15,01+9,28+17,52+4,38+17,52 |  |  | 137.95
|  |  | 33,8+15,35+14,85+4,72+7,41+5,97+4,77+7,46+15,39+14,85+8,93+7,27+4,84+4,04+19,7+4,38+19,58 |  |  | 193.31
|  |  | 15,35+14,85+4,72+7,41+5,97+4,77+7,46+15,39+14,85+3,78+20,22+20,22 |  |  | 134.99
|  |  | 15,35+14,85+4,72+7,41+5,97+4,77+7,46+15,39+14,85+3,78+20,22+20,22 |  |  | 134.99
70 | KNR 12/1121/5 | Okładziny schodów z płytek gresowych antypoślizgowych ryflowanych |  |  |  | 380 | m2
|  |  | 380,0 |  |  | 380
71 | KNR 12/1120/2 | Cokoliki płytkowe gresowe |  |  |  | 365.4 | m
|  |  | 365,4 |  |  | 365.4
3.10 | Element | Ścieżki kierunkowe |  |  |  | 1
72 | # Kalkulacja własna | Ścieżki kierunkowe |  |  |  | 2.79 | m2
|  |  | 0,54*1,58*2+1,6*0,27+0,5*0,5*2+0,55*0,27 |  |  | 2.7869
3.11 | Element | Wycieraczki |  |  |  | 1
73 | # Kalkulacja własna | Wycieraczka aluminiowa systemowa Wewnętrzna |  |  |  | 2 | szt
74 | # Kalkulacja własna | Wycieraczka aluminiowa systemowa Zewnętrzna |  |  |  | 6 | szt
4 | Grupa | STOLARKA OKIENNA I DRZWIOWA ,ROBOTY ŚLUSARSKIE |  |  |  | 1
4.1 | Element | Drzwi i okna |  |  |  | 1
75 | KNNR 2/1302/3 | Drzwi stalowe pełne EI30 z wraz z ościeżnicą systemową samozamykaczem oraz okuciami |  |  |  | 11.04 | m2
|  | DS13*SNM | 0,94*2,16 |  |  | 2.0304
|  | DS21*SKD | 1,39*2,16*3 |  |  | 9.0072
76 | KNNR 2/1302/3 | Drzwi stalowe pełne EI60 z wraz z ościeżnicą systemową samozamykaczem oraz okuciami |  |  |  | 21.08 | m2
|  | DS11** | 0,94*2,16 |  |  | 2.0304
|  | DS11**KD | 0,94*2,16*2 |  |  | 4.0608
|  | DS12**SKD | 1,04*2,16*1 |  |  | 2.2464
|  | DS12**KD | 1,04*2,16*3 |  |  | 6.7392
|  | DS21**KD | 1,39*2,16 |  |  | 3.0024
|  | DS21**KDb | 1,39*2,16 |  |  | 3.0024
77 | KNNR 2/1302/3 | Drzwi stalowe pełne z wraz z ościeżnicą systemową samozamykaczem oraz okuciami |  |  |  | 164.4 | m2
|  | DS11 | 0,94*2,16*3 |  |  | 6.0912
|  | DS11KD | 0,94*2,16*6 |  |  | 12.1824
|  | DS12 | 1,04*2,16*11 |  |  | 24.7104
|  | DS12oM | 1,04*2,16*1 |  |  | 2.2464
|  | DS12o minus 1 szt pom. 1A.205b | 1,04*2,16*(8-1) |  |  | 15.7248
|  | DS12KD | 1,04*2,16*2 |  |  | 4.4928
|  | DS13KDN | 0,94*2,16*8 |  |  | 16.2432
|  | DS13oN | 0,94*2,16*16 |  |  | 32.4864
|  | DS21KD | 1,39*2,16*11 |  |  | 33.0264
|  | DS22KD | 1,99*2,16*4 |  |  | 17.1936
78 | KNNR 7/503/8 | Drzwi wewnętrzne aluminiowe jednoskrzydłowe przeciwpożarowe EI30, dymoszczelne - trzykomorowy system profili aluminiowych o odporności pożarowej - głębokość konstrukcyjna ościeżnicy 78mm - głębokość konstrukcyjna skrzydła drzwiowego 78mm - zawiasy nakładkowe minimum 2 szt. na skrzydło - zamek, samozamykacz, dwustronnie klamka, elektrozwora, samoopadająca listwa doszczelniająca szyba pojedyncza np. o gr. 15mm, spełniająca wymagania PN-EN 357:2005 - kolor ślusarki RAL |  |  |  | 57.71 | m2
|  | DA11*S | 1,46*2,2*4 |  |  | 12.848
|  | DA11**KD | 1,58*2,2 |  |  | 3.476
|  | WA01S | 2,15*3,85*3 |  |  | 24.8325
|  | WA01*S | 2,15*3,85*2 |  |  | 16.555
79 | KNNR 7/503/8 | Drzwi wewnętrzne aluminiowe jednoskrzydłowe przeciwpożarowe EI60, dymoszczelne - trzykomorowy system profili aluminiowych o odporności pożarowej - głębokość konstrukcyjna ościeżnicy 78mm - głębokość konstrukcyjna skrzydła drzwiowego 78mm - zawiasy nakładkowe minimum 2 szt. na skrzydło - zamek, samozamykacz, dwustronnie klamka, elektrozwora, samoopadająca listwa doszczelniająca szyba pojedyncza np. o gr. 15mm, spełniająca wymagania PN-EN 357:2005 - kolor ślusarki RAL |  |  |  | 12.85 | m2
|  | DA11**S | 1,46*2,2*4 |  |  | 12.848
80 | KNNR 7/503/8 | Drzwi zewnętrzne aluminiowe trzykomorowy system profili aluminiowych z izolacją termiczną - głębokość konstrukcyjna ościeżnicy 78mm - głębokość konstrukcyjna skrzydła drzwiowego 78mm - zawiasy nakładkowe minimum 2 szt. na skrzydło - zamek, samozamykacz, dwustronnie klamka - wypełnienie nieprzezierne: panel z materiału termoizolacyjnego obłożonego dwustronnie blachą aluminiową w kolorze RAL - współczynnik przenikania ciepła dla całej konstrukcji Ud < 1,3 W/m2k - kolor ślusarki RAL - obwodowo uszczelnienie z konstrukcją budynku za pomocą systemowego fartucha epdm GF300 |  |  |  | 21.47 | m2
|  | DZ21KD | 1,58*2,2 |  |  | 3.476
|  | DZ22KD | 1,84*2,4 |  |  | 4.416
|  | DZ23KD | 2,1*2,38 |  |  | 4.998
|  | DZ24KD | 2,84*3,02 |  |  | 8.5768
81 | KNNR 7/503/8 | Drzwi zewnętrzne aluminiowe EI 60 trzykomorowy system profili aluminiowych z izolacją termiczną - głębokość konstrukcyjna ościeżnicy 78mm - głębokość konstrukcyjna skrzydła drzwiowego 78mm - zawiasy nakładkowe minimum 2 szt. na skrzydło - zamek, samozamykacz, dwustronnie klamka - wypełnienie nieprzezierne: panel z materiału termoizolacyjnego obłożonego dwustronnie blachą aluminiową w kolorze RAL - współczynnik przenikania ciepła dla całej konstrukcji Ud < 1,3 W/m2k - kolor ślusarki RAL - obwodowo uszczelnienie z konstrukcją budynku za pomocą systemowego fartucha epdm GF300 |  |  |  | 3.48 | m2
|  | DZ21**KD | 1,58*2,2 |  |  | 3.476
82 | KNNR 7/504/2 (1) | Fasada aluminiowo - szklana - system słupowo ryglowy - szerokość słupa/ rygla 52mm - szerokość listwy osłonowej 51mm - wysokość listwy osłonowej słupa/rygla 21/14mm - głębokość konstrukcyjna słupa/rygla na podstawie obliczeń statycznych - okna zewnętrzne ze skrzydłem uchylnym, napowietrzające, otwierane na zewnątrz (zgodnie z cz. opisową) - siłowniki do napowietrzania - trzykomorowy system profili aluminiowych z izolacją termiczną - głębokość konstrukcyjna ościeżnicy 78mm - głębokość konstrukcyjna skrzydła 86mm - drzwi zewnętrzne aluminiowe dwuskrzydłowe - trzykomorowy system profili aluminiowych z izolacją termiczną - głębokość konstrukcyjna ościeżnicy 78mm - głębokość konstrukcyjna skrzydła drzwiowego 78mm - zawiasy nakładkowe minimum 2 szt. na skrzydło - zamek, samozamykacz, dwustronnie klamka - światło przejścia po otwarciu drzwi o ? 900/ 1000mm skrzydło czynne (2000mm całość) x 2100mm - szkło zespolone, dwukomorowe spełniające wymagania PN-EN 1279-1:2018 i PN-EN 1279-5:2018 o Ug= 0,5 W/m2k, w polach nieprzeziernych szklenie jednokomorowe + izolacja termiczna - współczynnik przenikania ciepła dla całej konstrukcji Ucw < 0,9 W/m2k - obwodowo uszczelnienie z konstrukcją budynku za pomocą systemowego fartucha epdm GF300 |  |  |  | 845.17 | m2
|  | SO01a | 10,65 |  |  | 10.65
|  | SO02a | 105,33*2 |  |  | 210.66
|  | SO02b | 60,72*2 |  |  | 121.44
|  | SO03a | 111,72 |  |  | 111.72
|  | SO03b | 111,72 |  |  | 111.72
|  | SO03c | 111,72*2 |  |  | 223.44
|  | SO04 | 7,81*4 |  |  | 31.24
|  | SO05 | 12,15*2 |  |  | 24.3
83 | KNNR 7/503/3 | Okna aluminiowe trzykomorowy system profili aluminiowych z izolacją termiczną głębokość konstrukcyjna ościeżnicy 78mm głębokość konstrukcyjna skrzydła 86mm - szkło zespolone, dwukomorowe spełniające wymagania PN-EN 1279-1:2018 i N-EN 1279-5:2018 o Ug= 0,5 W/m2k współczynnik przenikania ciepła dla całej konstrukcji Uw < 0,9 W/m2k - kolor ślusarki RAL- obwodowo uszczelnienie z konstrukcją budynku za pomocą systemowego artucha epdm GF300 |  |  |  | 10.58 | m2
|  | O1 | 3,04*2,22 |  |  | 6.7488
|  | O2 | 1,05*2,22 |  |  | 2.331
|  | O3 | 1,0*1,50 |  |  | 1.5
84 | KNNR 7/506/3 | Klapa oddymiajaca wym. 1,20*1,0 m |  |  |  | 2.64 | m2
|  |  | 1,2*1,1*2 |  |  | 2.64
85 | KNR 15/526/2 | Wyłaz dachowy, zamykany na klucz wym. 1,20*1,0 m |  |  |  | 2 | szt
86 | # Kalkulacja własna | Obsadzenie w ścianach z cegieł, podokienników wewnętrznych |  |  |  | 1 | kpl
4.2 | Element | Żaluzje |  |  |  | 1
87 | # Kalkulacja własna | Żaluzje aluminiowe sterowane automatycznie |  |  |  | 405.6 | m2
|  |  | 1,06*3,0*120 |  |  | 381.6
|  |  | 1,0*3,0*8 |  |  | 24
88 | # Kalkulacja własna | Rolety ręczne tekstylne |  |  |  | 9.04 | m2
|  |  | 1,0*2,26*4 |  |  | 9.04
4.3 | Element | Ściany przesuwne |  |  |  | 1
89 | KNNR 7/504/2 (1) | Ścianki przesuwne aluminiowe |  |  |  | 609.6 | m2
|  | SM01 | 19,05*4,53*2 |  |  | 172.593
|  | SM02 | 19,05*4,62*2 |  |  | 176.022
|  | SM03 | 19,05*4,54*2 |  |  | 172.974
|  | SM04 | 19,05*4,62 |  |  | 88.011
4.4 | Element | Balustrady , elementy stalowe |  |  |  | 1
90 | # Kalkulacja własna | Drabina techniczna aluminiowa wys. 3,32 m |  |  |  | 2 | kpl
91 | # Kalkulacja własna | Drabina techniczna aluminiowa wys. 0,75 m |  |  |  | 1 | kpl
92 | KNR 202/1210/2 | Panele montażu naściennych materaców ochronnych, wykonane z: - Siatki zgrzewanej metalowej ocynkowanej malowanej proszkowo ok 50x50mm, gr drutu3mm, - Brak elementów ostrych umożliwiających zahaczenie, -6x Profili stalowych ocynkowanycch powlekanych poliestrem o 80x80mm wysokość 4220mm, -10x kątownik stalowy 50x50x5mm -Słupy lokalizacja dostosowana do projektowanej sciany osłonowej , -Montaż zawiasów według wytycznych dostawcy, -Kierunek otwarcia na etapie realizacji, -Montaż słupków do konstrukcji za pomocą kątowników stalowych, -Montaż do konstrukcji stropu i do nadproża i do podłoża, |  |  |  | 61.86 | m2
|  | WK01 | 5,465*2,0 |  |  | 10.93
|  | WK01' | 5,465*2,0 |  |  | 10.93
|  | WK02 | 5,0*2,0*2 |  |  | 20
|  | WK02' | 5,0*2,0*2 |  |  | 20
93 | KNR 202/1208/2 | Balustrady wewnętrzne Pochwyt z profilu zamkniętego 50x50x5 mm , Wypełnienie / konstrukcja z płaskownika 20x50 mm, Mocowanie do biegu schodów od góry kotwami stalowymi Poręcze: , Pochwyt z profilu zamkniętego 50x50x5 mm , Mocowanie do sciany kotwami stalowymi za pomocą ststemowego, mocowania z płaskownika 100x100x10 mm i profilu stalowego giętego 20x20mm |  |  |  | 125.64 | m
|  | BW01 TYP 1 | 2,47*28 |  |  | 69.16
|  | BW01 TYP 6 | 2,39*6 |  |  | 14.34
|  | BW01 TYP 3a | 0,8*6 |  |  | 4.8
|  | BW01 TYP 4 | 0,35*28 |  |  | 9.8
|  | BW01 TYP 5 | 1,7*2 |  |  | 3.4
|  | BW01 TYP 6 | 1,24*2 |  |  | 2.48
|  | BW02 Typ 1 | 2,95*3 |  |  | 8.85
|  | BW02 Typ 2 | 3,05*3 |  |  | 9.15
|  | BW02 Typ 3 | 1,22*3 |  |  | 3.66
94 | KNR 202/1208/3 | Pochwyty stalowe na wspornikach |  |  |  | 65.63 | m
|  | BW1 TYP 2 | 2,39*22 |  |  | 52.58
|  | BW02 Typ 4 | 3,09*3 |  |  | 9.27
|  | BW02 Typ 5 | 1,26*3 |  |  | 3.78
95 | KNR 202/1208/2 | Balustrady zewnętrzne , Pochwyt , słupki konstrukcyjne, profil dolny z profilu zamkniętego 50x50x5 mm Wypełnienie, z płaskownika 20x50 mm Mocowanie od góry do ściany oporowej Materiał stal ocynkowana malowana proszkowo w kolorze RAL9005 Wszystkie elementy balustrad malowane proszkowo w kolorze RAL905 |  |  |  | 44.06 | m
|  | BZ01 Typ1 | 2,83*2 |  |  | 5.66
|  | BZ01 Typ2 | 38,40 |  |  | 38.4
96 | # Kalkulacja własna | Podest techniczny wykonany ze stali ocynkowanej malowanej proszkowo, zabezpieczony balustradą ze stali ocynkowanej malowanej proszkowo o wysokości 1,1 m z poprzeczką umieszczoną w połowie jej wysokości, |  |  |  | 135.89 | kpl
|  | PT01 rys. A-413 | 1,5*1,0*3 |  |  | 4.5
|  | PT02 rys. A-413 | 1,63*1,0*3 |  |  | 4.89
|  | PT04 rys. A-414 | 70,28*0,9*2 |  |  | 126.504
5 | Grupa | TYNKI WEWNĘTRZNE , LICOWANIE ŚCIAN , ROBOTY MALARSKIE, SUFIT PODWIESZANY , ZABUDOWA GK , POZOSTAŁE ROBOTY WYKOŃCZENIOWE |  |  |  | 1
5.1 | Element | Tynki wewnętrzne |  |  |  | 1
97 | KNNR 2/801/4 | Tynki zwykłe wewnętrzne - stropy |  |  |  | 317.2 | m2
Tynk cementowy
|  | Poziom - 1 | 86,86 |  |  | 86.86
|  | Poziom 0 | 53,62 |  |  | 53.62
|  | Poziom +1 | 88,36 |  |  | 88.36
|  | Poziom +2 | 88,36 |  |  | 88.36
98 | KNNR 2/801/3 | Tynki zwykłe wewnętrzne - ściany |  |  |  | 11140.52 | m2
|  |  | 11140,52 |  |  | 11140.52
99 | KNR 202/2008/1 | Gładzie gipsowe |  |  |  | 10074.92 | m2
|  | Poziom - 1 Sufit | 35,04 |  |  | 35.04
|  | Poziom 0 Sufit | 39,16 |  |  | 39.16
|  | Poziom 1 Sufit | 40,43 |  |  | 40.43
|  | Poziom 2 Sufit | 40,43 |  |  | 40.43
|  |  | 11140,52 |  |  | 11140.52
|  | minus powierzchnia płyte | -1220,66 |  |  | -1220.66
5.2 | Element | Licowanie ścian |  |  |  | 1
100 | NNRNKB 202/1134/2 (2) | Gruntowanie podłoży, powierzchnie pionowe |  |  |  | 1220.66 | m2
|  | Poziom -1 | (3,8+3,95)*2*3,5*3+(3,75+2,1)*2*2,4*2+(2,09+2,3)*2*2,4*2+(2,09+2,95)*2*2,4 |  |  | 285.246
|  | Poziom 0 | (3,8+3,95)*2*3,5*3+(3,75+2,1)*2*2,4*2+(2,09+2,3)*2*2,4*2+(2,09+2,95)*2*2,4 |  |  | 285.246
|  | Poziom +1 | (3,8+3,95)*2*3,5*3+(3,75+2,1)*2*2,4*2+(2,09+2,3)*2*2,4*2+(2,09+2,95)*2*2,4 |  |  | 285.246
|  | Poziom +2 | (3,8+3,95)*2*3,5*3+(3,75+2,1)*2*2,4*2+(2,09+2,3)*2*2,4*2+(2,09+2,95)*2*2,4 |  |  | 285.246
Poziom -1
|  | 1A.-109 | (5,15+5,20)*2*2,40 |  |  | 49.68
|  | 1A.-107 | (3,75+2,5)*2*2,40 |  |  | 30
101 | KNR 12/829/7 | Licowanie ścian płytkami - Płytka gresowa ścienna |  |  |  | 1220.66 | m2
|  | Poziom -1 | (3,8+3,95)*2*3,5*3+(3,75+2,1)*2*2,4*2+(2,09+2,3)*2*2,4*2+(2,09+2,95)*2*2,4 |  |  | 285.246
|  | Poziom 0 | (3,8+3,95)*2*3,5*3+(3,75+2,1)*2*2,4*2+(2,09+2,3)*2*2,4*2+(2,09+2,95)*2*2,4 |  |  | 285.246
|  | Poziom +1 | (3,8+3,95)*2*3,5*3+(3,75+2,1)*2*2,4*2+(2,09+2,3)*2*2,4*2+(2,09+2,95)*2*2,4 |  |  | 285.246
|  | Poziom +2 | (3,8+3,95)*2*3,5*3+(3,75+2,1)*2*2,4*2+(2,09+2,3)*2*2,4*2+(2,09+2,95)*2*2,4 |  |  | 285.246
Poziom -1
|  | 1A.-109 | (5,15+5,20)*2*2,40 |  |  | 49.68
|  | 1A.-107 | (3,75+2,5)*2*2,40 |  |  | 30
102 | KNNR 2/1206/1 (1) | Wykładzina ścienna PCV |  |  |  | 515.5 | m2
103 | KNNR 7/505/5 | Okładziny ścian płyta HPL |  |  |  | 20.65 | m2
|  |  | 20,65 |  |  | 20.65
104 | KNR 12/829/7 | Okładziny ścian płytami betonowymi |  |  |  | 40.38 | m2
|  |  | 3,65+1,34+11,20+24,19 |  |  | 40.38
105 | DC 19/601/4 | Impregnacja ścian preparatem 2 warstwy, powierzchni betonowe |  |  |  | 869.02 | m2
|  | Piwnica | (8,75+11,72+6,4+7,85+6,82)*5,23 |  |  | 217.2542
|  | Parter | (8,75+11,72+6,4+7,85+6,82)*5,23 |  |  | 217.2542
|  | I piętro | (8,75+11,72+6,4+7,85+6,82)*5,23 |  |  | 217.2542
|  | II piętro | (8,75+11,72+6,4+7,85+6,82)*5,23 |  |  | 217.2542
5.3 | Element | Obudowy ścian |  |  |  | 1
106 | KNR 14/2011/3 (2) | Obudowa pojedynczych elementów konstrukcyjnych płytami gipsowo-kartonowymi gr. 12,5 mm na rusztach metalowych - wypełnienie wełną mineralną |  |  |  | 511.35 | m2
|  |  | 511,35 |  |  | 511.35
107 | # Kalkulacja własna | Ścienne panele akustyczne w kolorze (ozn. WW61dg , WW61s) |  |  |  | 715.88 | m2
|  |  | 715,88 |  |  | 715.88
108 | KNR 202/410/1 | Deskowanie ścian płytami drewnianymi o gr. 25 mm_Ścienne lamele akustyczne drewniane 34x30 mm na filcu ( ozn. WW71) |  |  |  | 173.77 | m2
|  |  | (38,61+19,04)*1,94+1,0*4,13*6+19,15*1,94 |  |  | 173.772
5.4 | Element | Sufity podwieszane |  |  |  | 1
109 | KNR 14/2012/3 | Sufit modułowy z wełny mineralnej 60x60 WS01 |  |  |  | 833.33 | m2
|  | Poziom -1 | 227,53 |  |  | 227.53
|  | Poziom 0 | 242,0 |  |  | 242
|  | Poziom +1 | 167,95+9,18+4,77 |  |  | 181.9
|  | Poziom +2 | 167,95+9,18+4,77 |  |  | 181.9
110 | KNR 14/2012/3 | Sufit modułowy z wełny mineralnej 60x120 WS02 |  |  |  | 2966.46 | m2
|  | Poziom -1 | 160,12 |  |  | 160.12
|  | Poziom 0 | 886,344 |  |  | 886.344
|  | Poziom +1 | 960,0 |  |  | 960
|  | Poziom +2 | 960,0 |  |  | 960
111 | KNNR 7/502/3 | Pionowe panele akustyczne wolnowiszące przestrzeni między belkami płyt prefabrykowanych Kolor: RAL9005 WS41b |  |  |  | 723.99 | m2
|  | Poziom -1 | 723,99 |  |  | 723.99
5.5 | Element | Roboty malarskie |  |  |  | 1
112 | ORGB 202/1134/1 (2) | Gruntowanie podłoży, powierzchnie poziome lub pionowe , preparatem gruntującym |  |  |  | 10392.12 | m2
|  | Poziom - 1 | 86,86 |  |  | 86.86
|  | Poziom 0 | 53,62 |  |  | 53.62
|  | Poziom +1 | 88,36 |  |  | 88.36
|  | Poziom +2 | 88,36 |  |  | 88.36
|  | Ściany | 10074,92 |  |  | 10074.92
113 | KNNR 2/1401/5 | Malowanie tynków wewnętrznych farbą zmywalną lateksową 2-krotne |  |  |  | 10392.12 | m2
Tynk cementowy
|  | Poziom - 1 | 86,86 |  |  | 86.86
|  | Poziom 0 | 53,62 |  |  | 53.62
|  | Poziom +1 | 88,36 |  |  | 88.36
|  | Poziom +2 | 88,36 |  |  | 88.36
|  | Ściany | 10074,92 |  |  | 10074.92
6 | Grupa | WARSTWY DACHOWE |  |  |  | 1
6.1 | Element | Warstwy dachowe - Stropdach D1,D2 |  |  |  | 1
114 | # KNR 202/1106/1; KNR 202/1106/3 | Wylewka spadkowa 3% 5-31 cm |  |  |  | 1362.59 | m2
115 | KNNR 2/604/2 | Izolacja z folii paroizolacyjnej |  |  |  | 1362.59 | m2
116 | KNNR 2/602/3 | Izolacje poziome z płyt styropianowych XPS gr 30 cm |  |  |  | 1362.59 | m2
117 | KNR 924/211/3 | Mocowanie dyblami membramy kołkami systemowymi |  |  |  | 177.5 | szt
|  |  | 177,5 |  |  | 177.5
118 | # Kalkulacja własna | Montaż fasety z zaprawy wodoszczelnej |  |  |  | 134 | m
|  |  | 134,0 |  |  | 134
119 | KNNR 2/602/3 | Izolacje pionowe z płyt styropianowych XPS gr.10 cm |  |  |  | 187.6 | m2
|  | Attyka SA01 część pionowa | 134,0*1,40 |  |  | 187.6
120 | KNNR 2/602/3 | Izolacje pionowe z płyt styropianowych XPS gr.5 cm |  |  |  | 120.6 | m2
|  | Attyka SA01 część pozioma | 134,0*0,9 |  |  | 120.6
121 | KNR 911/202/1 | Warstwa rozdzielajaca z włókna szklanego |  |  |  | 1698.93 | m2
|  | Powierchnia dachu | 1362,59 |  |  | 1362.59
|  | ściana attyki część pionowa | 134,00*1,40 |  |  | 187.6
|  | ściana attyki część pozioma | 134,0*1,11 |  |  | 148.74
122 | KNR 32/628/1 | Izolacja powierzchni membraną PCV |  |  |  | 1698.93 | m2
|  | Powierzchnia dachu | 1362,59 |  |  | 1362.59
|  | ściana attyki część pionowa | 134,0*1,40 |  |  | 187.6
|  | ściana attyki część pozioma | 134,0*1,11 |  |  | 148.74
123 | NNRNKB 202/410/1 | Płyta CETRIS montowana do systemowej konsoli ze stali ocynkowanej |  |  |  | 120.6 | m2
|  | Attyka A1 część pozioma | 134,0*0,9 |  |  | 120.6
124 | NNRNKB 202/541/2 | Obróbki blacharskie z blachy powlekanej |  |  |  | 174.2 | m2
|  | ściana attyki część pozioma | 134,0*1,30 |  |  | 174.2
125 | KNR 202/510/4 (1) | Rury spustowe z blachy ocynkowane malowana proszkowo w kolorze powłoki |  |  |  | 167.58 | m
|  |  | 18,62*9 |  |  | 167.58
126 | # Kalkulacja własna | Linowy system asekuracji indywidualnej |  |  |  | 195 | m
127 | KNR GEBERIT 215/405/1 (1) | Wpusty dachowe |  |  |  | 4 | kpl
128 | # Kalkulacja własna | Przelew awaryjny |  |  |  | 4 | szt
6.2 | Element | Zadaszenie nad wejściem - Stropdach D4 |  |  |  | 1
129 | DC 19/412/3 | Hydroizolacja |  |  |  | 173.46 | m2
|  |  | 98,97+30,21+44,28 |  |  | 173.46
130 | KNR 23/2613/1 | Wełna mineralna gr. 15 cm |  |  |  | 173.46 | m2
|  |  | 98,97+30,21+44,28 |  |  | 173.46
131 | KNNR 7/601/1 | Kasetony elewacyjne |  |  |  | 433.32 | m2
|  |  | 98,97*2+72,0*1,20 |  |  | 284.34
|  |  | (30,21+44,28)*2 |  |  | 148.98
132 | KNR 23/2613/1 | Wełna mineralna gr. 20 cm z welonem |  |  |  | 173.46 | m2
|  |  | 173,46 |  |  | 173.46
7 | Grupa | ROBOTY ELEWACYJNE |  |  |  | 1
7.1 | Element | Roboty elewacyjne |  |  |  | 1
133 | KNNR 2/1501/2 | Rusztowania zewnętrzne rurowe z uwzględnieniem demontażu oraz nakładu czasu pracy |  |  |  | 1690 | m2
134 | KNNR 2/1505/1 | Osłony z siatki na rusztowaniach zewnętrznych |  |  |  | 1690 | m2
135 | KNR 23/2613/9 | Zamocowanie listwy startowej cokołowej |  |  |  | 211 | mb
136 | KNR 23/2613/1 | Ocieplenie ścian budynków płytami z wełny mineralnej ? = 0,037W/(mK) gr. 20 cm |  |  |  | 3057.12 | m2
|  |  | 3057,12 |  |  | 3057.12
137 | KNR 23/2613/4 | Przymocowanie płyt łącznikami metalowymi, ściany z cegły |  |  |  | 18342.72 | szt
|  |  | 3057,12*6 |  |  | 18342.72
138 | KNR 202/2007/4 | Podkonstrukcja systemowe do paneli |  |  |  | 3057.12 | m2
|  | kasetony stalowe pełne i perforowane, powlekane, jasnoszare WE.01 | 1945,48 |  |  | 1945.48
|  | panel z blachy COR TEN o grubości 1,5 mm WE.02 | 576,64 |  |  | 576.64
|  | blacha COR TEN o grubości 1,5 mm | 535,0 |  |  | 535
139 | KNNR 7/601/1 | Montaż paneli- kasetony stalowe pełne i perforowane, powlekane, jasnoszare WE.01 |  |  |  | 1945.48 | m2
|  | ELEWACJA ZACHODNIA | 1135,55-926,32 |  |  | 209.23
|  | ELEWACJA WSCHODNIA | 1169,37-112,44*2 |  |  | 944.49
|  | ELEWACJA POŁUDNIOWA | 395,88 |  |  | 395.88
|  | ELEWACJA PÓŁNOCNA | 395,88 |  |  | 395.88
140 | KNNR 7/601/1 | Montaż płyt elewacyjnych z HPL |  |  |  | 576.64 | m2
|  | ELEWACJA ZACHODNIA | 926,32 |  |  | 926.32
|  |  | -110,04*2-64,80*2 |  |  | -349.68
141 | KNNR 7/601/1 | Kastony z płyt włóknocementowych w kolorze RAL9005 |  |  |  | 535 | m2
|  | ELEWACJA WSCHODNIA | 413,28 |  |  | 413.28
|  | ELEWACJA POŁUDNIOWA | 60,86 |  |  | 60.86
|  | ELEWACJA PÓŁNOCNA | 60,86 |  |  | 60.86
142 | KNNR 7/601/1 | Kastony elewacyjny perforowany |  |  |  | 56.87 | m2
|  | ELEWACJA PÓŁNOCNA | 3,1*2,57*2 |  |  | 15.934
|  | ELEWACJA POŁUDNIOWA | 4,09*3,04*2+3,09*2,60*2 |  |  | 40.9352
143 | # Kalkulacja własna | Logo ośrodka |  |  |  | 1 | kpl
144 | # Kalkulacja własna | Obsadzenie w ścianach z cegieł, podokienników zewnętrznych |  |  |  | 1 | kpl
8 | Grupa | WINDA |  |  |  | 1
8.1 | Element | Winda |  |  |  | 1
145 | # Ceny rynkowe | DOSTAWA I MONTAŻ WRAZ Z URUCHOMIENIEM I ODBIORAMI UDT - Winda osobowa |  |  |  | 1 | kpl
146 | # Ceny rynkowe | DOSTAWA I MONTAŻ WRAZ Z URUCHOMIENIEM I ODBIORAMI UDT - Dźwig towarowy |  |  |  | 1 | kpl
9 | Grupa | WYPOSAŻENIE |  |  |  | 1
9.1 | Element | Wyposażenie pomieszczeń |  |  |  | 1
147 | # Kalkulacja własna | Tablica korkowa o wymiarach |  |  |  | 1 | szt
148 | # Kalkulacja własna | Szafka na klucze |  |  |  | 2 | szt
149 | # Kalkulacja własna | Kosz na śmieci segregowalne 4 komory, 4x60l |  |  |  | 8 | szt
150 | # Kalkulacja własna | Logotyp Centralnego Ośrodka Sportu - Wewnętrzny |  |  |  | 1 | szt
151 | # Kalkulacja własna | Tabliczki przy drzwiach |  |  |  | 92 | szt
152 | # Kalkulacja własna | Pralka |  |  |  | 1 | szt
153 | # Kalkulacja własna | Suszarka |  |  |  | 1 | szt
154 | # Kalkulacja własna | Maszyna czyszcząca podłogi |  |  |  | 1 | szt
155 | # Kalkulacja własna | Komputer |  |  |  | 4 | szt
156 | # Kalkulacja własna | Monitor |  |  |  | 4 | szt
157 | # Kalkulacja własna | Myszka + Klawiatura |  |  |  | 4 | szt
158 | # Kalkulacja własna | Drukarka |  |  |  | 1 | szt
159 | # Kalkulacja własna | Niszczarka |  |  |  | 1 | szt
160 | # Kalkulacja własna | Defibrylator AED |  |  |  | 1 | szt
|  |  | 4-3 |  |  | 1
161 | # Kalkulacja własna | System przyzywowy |  |  |  | 29 | szt
162 | # Kalkulacja własna | Drabinki gimnastyczne modułowe |  |  |  | 29 | szt
163 | # Kalkulacja własna | 15 Zestawów olimpijskich do podnoszenia ciężarów (190 kg) |  |  |  | 13 | szt
|  |  | 15,00-2 |  |  | 13
164 | # Kalkulacja własna | 15 Zestawów olimpijskich do podnoszenia ciężarów (185 kg) |  |  |  | 13 | szt
|  |  | 15,00-2 |  |  | 13
165 | # Kalkulacja własna | Stojaki z pojemnikami na magnezję |  |  |  | 5 | szt
166 | # Kalkulacja własna | Komplet stojaków do treningu |  |  |  | 11 | szt
167 | # Kalkulacja własna | Komplet bloków do rwania |  |  |  | 4 | szt
168 | # Kalkulacja własna | Stojaki na dyski do podnoszenia ciężarów |  |  |  | 11 | szt
169 | # Kalkulacja własna | Wieszaki na gryfy montowany do sciany (8 gryfów) |  |  |  | 4 | szt
170 | # Kalkulacja własna | Szyna na worki bokserskie |  |  |  | 1 | szt
|  |  | 2,00-1 |  |  | 1
171 | # Kalkulacja własna | Konstrukcja z serii klatek funkcjonalnych |  |  |  | 11 | szt
|  |  | 8,00+3 |  |  | 11
172 | # Kalkulacja własna | Ławka wielofunkcyjna |  |  |  | 1 | szt
173 | # Kalkulacja własna | Wózek treningowy |  |  |  | 1 | szt
174 | # Kalkulacja własna | Skrzynia drewniana |  |  |  | 12 | szt
175 | # Kalkulacja własna | Zestaw hantli heksagonalnych 2,5-22.5 kg (9 par, skok wagi co ,5kg) |  |  |  | 2 | szt
|  |  | 3,00-1 |  |  | 2
176 | # Kalkulacja własna | Zestaw hantli heksagonalnych: 2,5 - 50 kg (20 par, skok wagi co 2,5kg) |  |  |  | 1 | szt
177 | # Kalkulacja własna | Sztanga olimpijska męska 20 kg |  |  |  | 7 | szt
178 | # Kalkulacja własna | Sztanga olimpijska damska 15 kg |  |  |  | 4 | szt
179 | # Kalkulacja własna | Sztanga specjalistyczna (kratownica) |  |  |  | 3 | szt
180 | # Kalkulacja własna | Sztanga specjalistyczna Hex - Bar |  |  |  | 2 | szt
181 | # Kalkulacja własna | Zestaw obciążeń 100kg ¦ 2x(5/10/15/20kg) |  |  |  | 7 | szt
182 | # Kalkulacja własna | Zestaw talerzy olimpijskich 150kg 2x(10/15/20/25kg) |  |  |  | 4 | szt
183 | # Kalkulacja własna | Zestaw kettlebells hardstyle ¦ Odważniki o wagach: 8, 10, 12, 16, 20, 24, 28. 32 kg (1szt. z każdej wagi) |  |  |  | 2 | szt
|  |  | 4,00-2 |  |  | 2
184 | # Kalkulacja własna | Ławka uniwersalna Regulacja siedziska i oparcia |  |  |  | 4 | szt
185 | # Kalkulacja własna | Ławka prosta płaska |  |  |  | 4 | szt
186 | # Kalkulacja własna | Ławka Zawodnicza dwufunkcyjna |  |  |  | 2 | szt
187 | # Kalkulacja własna | Stojaki z łącznikiem |  |  |  | 11 | szt
188 | # Kalkulacja własna | Stojak na talerze |  |  |  | 11 | szt
189 | # Kalkulacja własna | Pojemnik na Magnezję |  |  |  | 6 | szt
|  |  | 11,00-5 |  |  | 6
190 | # Kalkulacja własna | Drewniane bloki ciężarowe |  |  |  | 4 | szt
191 | # Kalkulacja własna | Materac zapaśniczy superlekki |  |  |  | 745 | m2
192 | # Kalkulacja własna | Mata zapaśnicza z certyfikatem Światowej Federacji Zapaśniczej (UWW) |  |  |  | 3 | szt
193 | # Kalkulacja własna | Materac ochronny ścienny w pozycji pionowej |  |  |  | 111.75 | M
194 | # Kalkulacja własna | Materac ochronny na ściankę modułową w pozycji złożonej |  |  |  | 4 | szt
195 | # Kalkulacja własna | Poręcz baletowa montowana do sciany |  |  |  | 1 | szt
196 | # Kalkulacja własna | Materac ochronny na złożoną ściankę modułową |  |  |  | 4 | szt
197 | # Kalkulacja własna | Materac ochronny wokół słupa przy sciance modułowej |  |  |  | 4 | szt
198 | # Kalkulacja własna | Materac ochronny wokół słupa |  |  |  | 3 | szt
199 | # Kalkulacja własna | Wyposażenie przeznaczone do szermierki dostarczone i wykonane w ramach kompletnego systemu |  |  |  | 1 | kpl
200 | # Kalkulacja własna | Krzesło konferencyjne sztaplowane |  |  |  | 26 | szt
201 | # Kalkulacja własna | Fotel biurowe |  |  |  | 4 | szt
202 | # Kalkulacja własna | Pufa w kształcie kwadratu |  |  |  | 40 | szt
203 | # Kalkulacja własna | Pufa w kształcie trójkąta |  |  |  | 40 | szt
204 | # Kalkulacja własna | Kanapa |  |  |  | 6 | szt
205 | # Kalkulacja własna | Pufa w kształcie koła |  |  |  | 40 | szt
206 | # Kalkulacja własna | Stolik kawowy |  |  |  | 4 | szt
207 | # Kalkulacja własna | Stół jadalniany |  |  |  | 2 | szt
208 | # Kalkulacja własna | Lada recepcyjna |  |  |  | 5 | szt
209 | # Kalkulacja własna | Biurko |  |  |  | 5 | szt
210 | # Kalkulacja własna | Szafa ubraniowa |  |  |  | 1 | szt
211 | # Kalkulacja własna | Szafa aktowa zamykana na klucz |  |  |  | 1 | szt
212 | # Kalkulacja własna | Szafa aktowa zamykana na klucz z regałem |  |  |  | 1 | szt
213 | # Kalkulacja własna | Kontenerek |  |  |  | 2 | szt
214 | # Kalkulacja własna | Zabudowa kuchenna |  |  |  | 2 | szt
215 | # Kalkulacja własna | Regał stalowy |  |  |  | 134 | szt
216 | # Kalkulacja własna | Szafki HPL pojedyncze50x50x200 z ławką |  |  |  | 40 | szt
217 | # Kalkulacja własna | Szafki HPL 40x50x200 pojedyncze z ławką |  |  |  | 16 | szt
218 | # Kalkulacja własna | Szafki HPL 40x50x200 podwójne z ławką |  |  |  | 38 | szt
10 | Grupa | INSTALACJE SANITARNE WEWNĘTRZNE |  |  |  | 1
10.1 | Element | Wentylacja |  |  |  | 1
219 | KNR 217/101/6 (1) | Przewody wentylacyjne z blachy stalowej ocynkowane bez względu wielkość wraz zawieszeniami i podporami systemowymi |  |  |  | 2785.84 | m2
|  |  | 19,6 |  |  | 19.6
|  |  | 58,96 |  |  | 58.96
|  |  | 5,06 |  |  | 5.06
|  |  | 13,28 |  |  | 13.28
|  |  | 38,4 |  |  | 38.4
|  |  | 25,5 |  |  | 25.5
|  |  | 763,17 |  |  | 763.17
|  |  | 39,36 |  |  | 39.36
|  |  | 41,46 |  |  | 41.46
|  |  | 171,46 |  |  | 171.46
|  | , | 210,96 |  |  | 210.96
|  |  | 24,96 |  |  | 24.96
|  |  | 738,82 |  |  | 738.82
|  |  | 52,79 |  |  | 52.79
|  |  | 56,07 |  |  | 56.07
|  |  | 98,63 |  |  | 98.63
|  |  | 176,84 |  |  | 176.84
|  |  | 124,52 |  |  | 124.52
|  |  | 7,03 |  |  | 7.03
|  |  | 8,18 |  |  | 8.18
|  |  | 80,28 |  |  | 80.28
|  |  | 22,51 |  |  | 22.51
|  |  | 8,0 |  |  | 8
220 | KNR 925/414/6 | Izolacja powierzchni kanałów wentylacyjnych |  |  |  | 2650.54 | m2
|  |  | 2650,54 |  |  | 2650.54
221 | KNR 217/146/4 (1) | Czerpnie lub wyrzutnie ścienne prostokątne |  |  |  | 8 | szt
|  |  | 5,00+1+1+1 |  |  | 8
222 | KNR 217/130/5 | Przepustnica prostokątna |  |  |  | 122 | szt
|  |  | 55,00+9+4+8+36+9+1 |  |  | 122
223 | KNR 217/131/5 | Przepustnice okrągłe |  |  |  | 194 | szt
|  |  | 6,00+25+12+1+31+26+16+17+60 |  |  | 194
224 | KNR 217/154/4 | Tłumiki akustyczne prostokątne |  |  |  | 46 | szt
|  |  | 5,00+12+1+1+5+1+12+1+1+1+1+1+1+1+1+1 |  |  | 46
225 | KNR 217/148/5 | Podstawy dachowe stalowe prostokątne |  |  |  | 2 | szt
226 | KNR 217/143/4 (1) | Wyrzutnie dachowe prostokątne |  |  |  | 4 | szt
|  |  | 2,00+1+1 |  |  | 4
227 | KNR 217/138/3 (1) | Kratka wentylacyjna prostokątna |  |  |  | 100 | szt
|  |  | 2,00+54+1+10+33 |  |  | 100
228 | KNR 217/135/4 | Klapa wentylacji pożarowej EI120 |  |  |  | 69 | szt
|  |  | 8,00+4+7+12+1+12+4+17+4 |  |  | 69
229 | KNR 217/140/2 | Anemostaty kołowe |  |  |  | 213 | szt
|  |  | 1,00+3+8+7+29+10+6+4+31+26+18+18+52 |  |  | 213
230 | KNR 217/139/3 | Anemostaty kwadratowe |  |  |  | 66 | szt
|  |  | 6,00+50+4+6 |  |  | 66
231 | KNR 217/136/2 (1) | Zawór wentylacyjny dn 200 mm |  |  |  | 31 | szt
|  |  | 2,00+3+3+1+2+1+1+14+4 |  |  | 31
232 | KNR 217/136/1 (1) | Zawór wentylacyjny dn 160 mm |  |  |  | 16 | szt
233 | KNR 217/136/3 (1) | Zawór wentylacyjny dn 250 mm |  |  |  | 32 | szt
234 | KNR 217/136/2 (1) | Regulator VAV dla przewodów prostokątnych |  |  |  | 46 | szt
|  |  | 11,00+8+4+11+4+8 |  |  | 46
235 | KNRW 217/205/1 | Wentylator kanałowy |  |  |  | 4 | szt
236 | DC 15/401/5 (1) | Centrala nawiewno-wyciągowa z wymiennikiem obrotowym N1/W1 wraz z automatyką |  |  |  | 1 | szt
237 | DC 15/401/5 (1) | Centrala nawiewno-wyciągowa z wymiennikiem obrotowym N2/W2 wraz z automatyką |  |  |  | 1 | szt
238 | DC 15/401/5 (1) | Centrala nawiewno-wyciągowa z wymiennikiem obrotowym N3/W3 wraz z automatyką |  |  |  | 1 | szt
239 | # Kalkulacja własna | Dostawa i montaż konstrukcji stalowych pod centrale |  |  |  | 3 | kpl
240 | # Ceny rynkowe | Wykonanie prób szczelności kanałów wentylacyjnych , pomiar hałasu , prace regulacyjne wraz próbą cental z rozruchem całego układu. |  |  |  | 1 | kpl
10.2 | Element | Klimatyzacja |  |  |  | 1
241 | KNR 724/153/5 | Jednostka zewnętrzna 62 kW |  |  |  | 4 | szt
242 | KNR 724/153/5 | Jednostka zewnętrzna 50 kW |  |  |  | 1 | szt
243 | KNNR 4/432/1 (1) | Jednostka wewnętrzna typ kasetonowy 14 kW |  |  |  | 1 | szt
244 | KNNR 4/432/1 (1) | Jednostka wewnętrzna typ kasetonowy 11,2 kW |  |  |  | 1 | szt
245 | KNNR 4/432/1 (1) | Jednostka wewnętrzna typ kasetonowy 8 kW |  |  |  | 2 | szt
246 | KNNR 4/432/1 (1) | Jednostka wewnętrzna typ kasetonowy 5,6 kW |  |  |  | 48 | szt
247 | KNNR 4/432/1 (1) | Jednostka wewnętrzna typ kasetonowy 4,5 kW |  |  |  | 1 | szt
248 | KNNR 4/432/1 (1) | Jednostka wewnętrzna typ kasetonowy 3,6 kW |  |  |  | 2 | szt
249 | KNNR 4/432/1 (1) | Jednostka wewnętrzna typ kasetonowy 1,5 kW |  |  |  | 1 | szt
250 | KNNR 5/406/1 | Panel typu kompaktowego |  |  |  | 52 | szt
251 | KNR 215/605/7 | Trójniki AF-BJ03 |  |  |  | 20 | szt
252 | KNR 215/605/7 | Trójniki AF-BJ02 |  |  |  | 12 | szt
253 | KNR 215/605/7 | Trójniki AF-BJ01 |  |  |  | 19 | szt
254 | KNNR 5/406/1 | Sterownik przewodowy |  |  |  | 56 | szt
255 | KNR 215/601/1 | Rury chłodnicze 6.35(1/4") |  |  |  | 256.5 | m
256 | KNR 215/601/2 (1) | Rury chłodnicze 9.52(3/8") |  |  |  | 150.5 | m
257 | KNR 215/601/3 (2) | Rury chłodnicze 12.70(1/2") |  |  |  | 266 | m
258 | KNR 215/601/4 (1) | Rury chłodnicze 15.88(5/8") |  |  |  | 125 | m
259 | KNR 215/601/4 (1) | Rury chłodnicze 19.05(3/4") |  |  |  | 105 | m
260 | KNR 215/601/6 | Rury chłodnicze 22.22(7/8") |  |  |  | 67.5 | m
261 | KNR 215/601/6 | Rury chłodnicze 28.58(1 1/8") |  |  |  | 60.5 | m
262 | KNR 215/601/6 | Rury chłodnicze 34,92 |  |  |  | 99 | m
263 | KNR 34/104/6 | Izolacja rurociągów otulinami kauczukowymi z podwójną warstwą samoprzylepną gr. 13 mm dla rur fi 6,35 mm |  |  |  | 256.5 | m
264 | KNR 34/104/6 | Izolacja rurociągów otulinami kauczukowymi z podwójną warstwą samoprzylepną gr. 13 mm dla rur fi 9,52 mm |  |  |  | 150.5 | m
265 | KNR 34/104/6 | Izolacja rurociągów otulinami kauczukowymi z podwójną warstwą samoprzylepną gr. 13 mm dla rur fi 12,70 mm |  |  |  | 266 | m
266 | KNR 34/104/6 | Izolacja rurociągów otulinami kauczukowymi z podwójną warstwą samoprzylepną gr. 13 mm dla rur fi 15,88 mm |  |  |  | 125 | m
267 | KNR 34/104/6 | Izolacja rurociągów otulinami kauczukowymi z podwójną warstwą samoprzylepną gr. 13 mm dla rur fi 19,05 mm |  |  |  | 108 | m
268 | KNR 34/104/6 | Izolacja rurociągów otulinami kauczukowymi z podwójną warstwą samoprzylepną gr. 13 mm dla rur fi 22,22 mm |  |  |  | 67.5 | m
269 | KNR 34/104/10 | Izolacja rurociągów otulinami kauczukowymi z podwójną warstwą samoprzylepną gr. 19 mm dla rur fi 28,58 mm |  |  |  | 60.5 | m
270 | KNR 34/104/10 | Izolacja rurociągów otulinami kauczukowymi z podwójną warstwą samoprzylepną gr. 19 mm dla rur fi 34,92 mm |  |  |  | 99 | m
271 | KNRW 215/145/1 (1) | Pompka skroplin |  |  |  | 56 | szt
272 | KNNR 4/218/2 (1) | Syfon pojedynczy z tworzywa sztucznego 50 mm - włączenie skroplin |  |  |  | 56 | szt
273 | KNRW 215/208/1 | Rurociągi z PVC kanalizacyjne, na ścianach w budynkach niemieszkalnych, na wcisk, Fi·50·mm - odprowadzenie skroplin |  |  |  | 365 | m
274 | KNR 724/515/2 | Napełnienie urządzeń i instalacji czynnikiem chłodniczym R-410A. |  |  |  | 56 | kpl
275 | KNR 724/516/1 | Uruchomienie wraz z okablowaniem , podłączeniem , regulacją układu i uzyskaniem niskich temperatur |  |  |  | 56 | kpl
10.3 | Element | Instalacja centralnego ogrzewania i c.t. |  |  |  | 1
276 | KNRW 215/404/1 (1) | Rura wielowarstwowa PE-RT/Al/PE-RT o średnicy 16x2,0 |  |  |  | 10796.38 | m
|  |  | 10796,38 |  |  | 10796.38
277 | KNRW 215/404/1 (1) | Rura wielowarstwowa PE-RT/Al/PE-RT o średnicy 20x2,0 |  |  |  | 31 | m
278 | KNRW 215/404/2 (1) | Rura wielowarstwowa PE-RT/Al/PE-RT o średnicy 26x3,0 |  |  |  | 76 | m
279 | KNRW 215/404/3 (1) | Rura wielowarstwowa PE-RT/Al/PE-RT o średnicy 32x3,0 |  |  |  | 205 | m
280 | KNRW 215/404/4 (1) | Rura wielowarstwowa PE-RT/Al/PE-RT o średnicy 40x3,5 |  |  |  | 82 | m
281 | KNR 34/101/20 | Izolacja rurociągów otulinami PE |  |  |  | 394 | m
|  |  | 82+205+76+31 |  |  | 394
282 | KNRW 215/514/2 (2) | Rurociągi z rur stalowych czarnych, łączonych przez spawanie, Dn·32·mm |  |  |  | 1.3 | m
283 | KNRW 215/514/3 | Rurociągi z rur stalowych czarnych, łączonych przez spawanie, Dn·40·mm |  |  |  | 101 | m
284 | KNRW 215/514/4 | Rurociągi z rur stalowych czarnych, łączonych przez spawanie, Dn·50·mm |  |  |  | 25 | m
285 | KNRW 215/514/5 | Rurociągi z rur stalowych czarnych, łączonych przez spawanie, Dn·65·mm |  |  |  | 12 | m
286 | KNRW 215/514/6 | Rurociągi z rur stalowych czarnych, łączonych przez spawanie, Dn·80·mm |  |  |  | 4.5 | m
287 | KNR 34/101/20 | Izolacja rurociągów otulinami z wełny mineralnej w folii ALU |  |  |  | 143.8 | m
|  |  | 1,3+101+25+12+4,5 |  |  | 143.8
288 | KNR 35/216/1 | Zawór równoważący dn 15 mm |  |  |  | 26 | szt
|  |  | 23+3 |  |  | 26
289 | KNR 35/216/2 | Zawór równoważący dn 20 mm |  |  |  | 26 | szt
|  |  | 15,00+11 |  |  | 26
290 | KNR 35/216/2 | Zawór równoważący dn 25 mm |  |  |  | 8 | szt
291 | KNR 35/217/6 (1) | Zawory kulowe i zwrotne przelotowe, gwintowane do centralnego ogrzewania, zawór Dn·40·mm, zawór kulowy |  |  |  | 1 | szt
292 | KNR 35/217/7 (1) | Zawory kulowe i zwrotne przelotowe, gwintowane do centralnego ogrzewania, zawór Dn·80·mm, zawór kulowy |  |  |  | 1 | szt
293 | KNR 35/217/5 (1) | Zawory kulowe i zwrotne przelotowe, gwintowane do centralnego ogrzewania, zawór Dn·32·mm, zawór kulowy |  |  |  | 8 | szt
294 | KNR 35/217/7 (1) | Zawór regulacyjny trójdrogowy dn 65 mm + napęd |  |  |  | 1 | szt
295 | KNR 35/217/2 (1) | Zawory kulowe i zwrotne przelotowe, gwintowane do centralnego ogrzewania, zawór Dn·15·mm, zawór kulowy |  |  |  | 16 | szt
296 | KNR 35/217/3 (1) | Zawory kulowe i zwrotne przelotowe, gwintowane do centralnego ogrzewania, zawór Dn·20·mm, zawór kulowy |  |  |  | 8 | szt
297 | KNR 35/217/4 (1) | Zawory kulowe i zwrotne przelotowe, gwintowane do centralnego ogrzewania, zawór Dn·25·mm, zawór kulowy |  |  |  | 22 | szt
298 | KNR 35/217/7 (1) | Zawory kulowe i zwrotne przelotowe, gwintowane do centralnego ogrzewania, zawór Dn·50·mm, zawór kulowy |  |  |  | 10 | szt
299 | KNR 35/220/10 | Rozdzielacz z zaworami odcinającymi , zaworami do siłowników i przepływomierzami |  |  |  | 23 | kpl
|  |  | 3+4+5+5+1+5 |  |  | 23
300 | KNNR 4/430/1 | Śrubunek mosiężny GW do rur PERT i PEXC - 16 G3/4" |  |  |  | 298 | szt
|  |  | 30*2+12*2+25*2+30*2+7*2+45*2 |  |  | 298
301 | KNR 35/219/4 | Szafka podtynkowa |  |  |  | 23 | szt
302 | KNR 35/215/9 | Odpowietrznik automatyczny, armatura Dn·15·mm |  |  |  | 16 | kpl
303 | # Kalkulacja własna | Automatyka do ogrzewania podłogowego |  |  |  | 1 | kpl
304 | # Kalkulacja własna | Wykonanie okablowania automatyki ogrzewania podłogowego wraz z regulacją i uruchomieniem układu |  |  |  | 1 | kpl
305 | KNR 707/101/1 | Zespoły regulacyjno-pompowe do central - dostawa z centralą wentylacyjną |  |  |  | 5 | kpl
306 | # Kalkulacja własna | Próba szczelności |  |  |  | 1 | kpl
10.4 | Element | Kotłownia gazowa |  |  |  | 1
307 | KNNR 4/502/3 (1) | Kocioł kondensacyjny wiszący o mocy 34,7-136,1 kW wyposażony w automatykę pogodową |  |  |  | 4 | szt
308 | KNRW 215/506/4 | System kaskadowy - sprzęgło hydrauliczne wyposażone w pompy ładujące oraz armaturę odcinającą |  |  |  | 1 | szt
309 | KNNR 4/514/4 | Rozdzielacze do kotłów i instalacji c.o., Dn·150·mm |  |  |  | 4 | m
310 | KNNR 4/520/9 | Zawory kulowe odcinające kołnierzowe dn 100 mm |  |  |  | 4 | szt
311 | KNNR 4/520/8 | Zawory kulowe odcinające kołnierzowe dn 80 mm |  |  |  | 4 | szt
312 | KNNR 4/527/5 | Odmulacze Dn 100·mm |  |  |  | 1 | szt
313 | KNR 35/217/6 (1) | Zawory kulowe i zwrotne przelotowe, gwintowane do centralnego ogrzewania, zawór Dn·40·mm, zawór kulowy |  |  |  | 12 | szt
314 | KNR 35/217/6 (2) | Zawory kulowe i zwrotne przelotowe, gwintowane do centralnego ogrzewania, zawór Dn·40·mm, zawór zwrotny |  |  |  | 6 | szt
315 | KNR INSTAL 215/111/5 | Filtry osadnikowe siatkowe, Dn·40·mm |  |  |  | 1 | szt
316 | KNR 708/301/2 | Układ sterowania elektrycznego - zawór mieszający z siłownikiem DN 65 mm z siłownikiem |  |  |  | 1 | układ
317 | KNR 215/123/4 (1) | Pompa obiegowa c.o. |  |  |  | 2 | szt
318 | KNNR 4/520/8 | Zawór zwrotny dn 80 mm kołnierzowy |  |  |  | 1 | szt
319 | KNR 35/216/3 | Zawory regulacyjne równoważące Dn·50·mm |  |  |  | 1 | szt
320 | KNR 35/216/3 | Zawory regulacyjne równoważące Dn·40·mm |  |  |  | 4 | szt
321 | KNNR 4/526/8 | Osadnik kołnierzowy Fi·80·mm |  |  |  | 1 | szt
322 | KNR 708/101/1 | Czujnik c.w.u. |  |  |  | 2 | układ
323 | # Kalkulacja własna | Dostawa i montaż systemowego komina 100/150 wraz z kolektorem |  |  |  | 1 | kpl
324 | KNRW 215/507/3 | Podgrzewacz c.w.u. o pojemności 1500 litrów |  |  |  | 2 | kpl
325 | KNR 215/123/4 (1) | Pompa ładująca zasobnik c.w.u. |  |  |  | 1 | szt
326 | KNRW 215/505/1 | Wymienniki wraz z izolacją |  |  |  | 1 | szt
327 | KNR 215/123/2 (1) | Pompa cyrkulacyjna |  |  |  | 1 | szt
328 | KNNR 4/512/1 | Neutralizator skroplin + Granulat 5 kg do uzupełniania neutralizatora |  |  |  | 1 | kpl
329 | KNNR 4/511/6 (1) | Naczynia wzbiorcze przeponowe |  |  |  | 1 | szt
330 | KNNR 4/511/4 (1) | Naczynia wzbiorcze przeponowe z wymienną membraną o poj. 150 litrów |  |  |  | 2 | szt
331 | KNR 35/217/4 (1) | Szybkozłączka SU 1" |  |  |  | 3 | szt
332 | KNNR 4/511/6 (1) | Uzupełnienie zładu |  |  |  | 1 | szt
333 | KNR 35/217/5 (1) | Zawory kulowe i zwrotne przelotowe, gwintowane do centralnego ogrzewania, zawór Dn·32·mm, zawór kulowy |  |  |  | 8 | szt
334 | KNR 35/217/5 (2) | Zawory kulowe i zwrotne przelotowe, gwintowane do centralnego ogrzewania, zawór Dn·32·mm, zawór zwrotny |  |  |  | 2 | szt
335 | KNR 35/217/4 (1) | Zawory kulowe i zwrotne przelotowe, gwintowane do centralnego ogrzewania, zawór Dn·25·mm, zawór kulowy |  |  |  | 6 | szt
336 | KNR INSTAL 215/111/3 | Filtry osadnikowe siatkowe, Dn·25·mm |  |  |  | 2 | szt
337 | KNR 35/217/2 (1) | Zawory kulowe i zwrotne przelotowe, gwintowane do centralnego ogrzewania, zawór Dn·15·mm, zawór kulowy |  |  |  | 4 | szt
338 | KNR 35/217/3 (1) | Zawory kulowe i zwrotne przelotowe, gwintowane do centralnego ogrzewania, zawór Dn·20·mm, zawór kulowy |  |  |  | 8 | szt
339 | KNNR 4/524/3 (1) | Zawory bezpieczeństwa Dn·25·mm do c.w.u. |  |  |  | 2 | szt
340 | KNNR 4/512/1 | Stacja uzdatniania wody + armatura przyłączeniowa |  |  |  | 1 | kpl
341 | KNNR 4/531/3 | Termometr montowany wraz z wykonaniem tulei |  |  |  | 12 | szt
342 | KNNR 4/531/4 | Manometr montowany wraz z wykonaniem tulei |  |  |  | 8 | szt
343 | KNR 35/132/5 | Urządzenia zabezpieczające wodę przed wtórnym zanieczyszczeniem, typ BA, przyłącza Dn·40mm |  |  |  | 1 | szt
344 | KNR 35/132/4 | Urządzenia zabezpieczające wodę przed wtórnym zanieczyszczeniem, typ EA, przyłącza Dn·1 1/4" |  |  |  | 1 | szt
345 | # Kalkulacja własna | Dostawa zabezpieczenia p.poż. - przejścia przez ściany kotłowni |  |  |  | 1 | kpl
346 | KNRW 215/514/7 | Rurociągi z rur stalowych czarnych, łączonych przez spawanie, Dn·100·mm |  |  |  | 8 | m
347 | KNRW 215/402/5 | Rurociągi ze stali węglowej o połączeniach zaciskancyh PRESS STEEL , na ścianach w budynkach, Dn·42×1,5 mm system RM |  |  |  | 16 | m
348 | KNRW 215/402/4 | Rurociągi ze stali węglowej o połączeniach zaciskancyh PRESS STEEL , na ścianach w budynkach, Dn·35×1,5 mm system RM |  |  |  | 18 | m
349 | KNRW 215/402/3 | Rurociągi ze stali węglowej o połączeniach zaciskancyh PRESS STEEL , na ścianach w budynkach, Dn·28×1,5 mm system RM |  |  |  | 6 | m
350 | KNRW 215/112/3 (1) | Rurociągi z tworzyw sztucznych (PP, PE, PB) o połączeniach zgrzewanych na ścianach w budynkach niemieszkalnych, Fi_zew. 32·mm |  |  |  | 7 | m
351 | KNRW 215/112/2 (1) | Rurociągi z tworzyw sztucznych (PP, PE, PB) o połączeniach zgrzewanych na ścianach w budynkach niemieszkalnych, Fi_zew. 25·mm |  |  |  | 6 | m
352 | KNRW 215/112/1 (1) | Rurociągi z tworzyw sztucznych (PP, PE, PB) o połączeniach zgrzewanych na ścianach w budynkach niemieszkalnych, Fi_zew. 20·mm |  |  |  | 12 | m
353 | KNR 34/101/18 | Izolacja rurociągów otulinami PE |  |  |  | 25 | m
|  |  | 12+6+7 |  |  | 25
354 | # Kalkulacja własna | Izolacja otulinami PUR |  |  |  | 40
|  |  | 16+18+6 |  |  | 40
355 | KNNR 4/112/2 (1) | Rurociągi z tworzyw sztucznych - odpwordzenie skroplin |  |  |  | 5 | m
356 | KNR 407/310/1 | Płukanie instalacji c.o. |  |  |  | 30 | m
357 | # Kalkulacja własna | Uruchomienie kotłowni wraz z nezbędnymi odbiorami i protokołami |  |  |  | 1 | węzeł
358 | # Kalkulacja własna | Wyposażenie kotłowni w gaśnice, apteczkę i koc. |  |  |  | 1 | szt
359 | # Kalkulacja własna | Oznakowanie urządzeń w kotłowni – etykiety. |  |  |  | 1 | kpl
360 | # Kalkulacja własna | Odbiór kominiarski przewodów spalinowych i wentylacyjnych |  |  |  | 1 | szt
10.5 | Element | Instalacja wodociągowa |  |  |  | 1
361 | KNNR 4/1106/1 | Zasuwa żeliwna kołnierzow Fi·50·mm |  |  |  | 3 | kpl
362 | KNNR 4/1015/1 | Kolano żeliwne dn 50 mm |  |  |  | 1 | szt
363 | KNR 35/131/6 | Zawór antyskażeniowy do zabezpieczenia przed wtórnym zanieczyszczeniem typ EA Dn 50 mm |  |  |  | 1 | szt
364 | KNR 35/115/4 (1) | Wodomierze skrzydełkowe, króćce przyłączeniowe Dn·32·mm |  |  |  | 1 | szt
365 | KNNR 4/526/6 | Osadniki żeliwne kołnierzowe Fi·50·mm |  |  |  | 1 | szt
366 | KNNR 4/1015/1 | Trójnik żeliwny kołnierzowy dn 50 mm |  |  |  | 1 | szt
367 | KNR 35/131/6 | Zawór pierwszeństwa dn 32mm |  |  |  | 1 | szt
368 | KNR 35/113/5 (1) | Zawory kulowe i zwrotne przelotowe, gwintowane do wody zimnej i ciepłej, montaż zaworów Dn·32·mm, zawór kulowy |  |  |  | 1 | szt
369 | KNRW 215/106/4 | Rurociągi stalowe ocynkowane o połączeniach gwintowanych, na ścianach w budynkach niemieszkalnych, Dn·32·mm |  |  |  | 3 | m
370 | KNRW 215/137/2 | Bateria czasowa z mieszaczem |  |  |  | 9 | szt
371 | KNRW 215/137/2 | Bateria czasowa dostosowana dla osób ze szczególnymi potrzebami |  |  |  | 12 | szt
372 | KNRW 215/137/2 | Bateria umywalkowa tradycyjna z mieszaczem |  |  |  | 1 | szt
373 | KNRW 215/137/2 | Bateria kuchenna |  |  |  | 1 | szt
374 | KNRW 215/137/2 | Bateria do zlewu gospodarczego |  |  |  | 4 | szt
375 | KNRW 215/137/9 | Zestaw prysznicowy |  |  |  | 17 | szt
|  |  | 23-6 |  |  | 17
376 | KNRW 215/137/9 | Natrysk punktowy, czasowy |  |  |  | 32 | szt
|  |  | 50-18 |  |  | 32
377 | KNRW 215/135/1 | Zawór czerpalny Dn·15·mm Antyskażeniowy zawór zwrotny AZZ |  |  |  | 21 | szt
378 | KNRW 215/130/1 (1) | Zawory przelotowe i zwrotne, instalacji wodociągowych z rur stalowych, Dn·15·mm - zawór pod baterię stojącą |  |  |  | 54 | szt
|  |  | 27*2 |  |  | 54
379 | KNRW 215/130/1 (1) | Zawory przelotowe i zwrotne, instalacji wodociągowych z rur stalowych, Dn·15·mm - zawór odcinający WC |  |  |  | 45 | szt
380 | KNRW 215/132/1 (1) | Zawory przelotowe , instalacji wodociągowych z rur z tworzyw sztucznych, Dn·15·mm - zawór kulowy odinający dn 15 mm |  |  |  | 60 | szt
381 | KNRW 215/116/1 (1) | Dodatki za podejścia dopływowe, w rurociągach z tworzyw sztucznych, do zaworów czerpalnych, baterii, mieszaczy, hydrantów itp. o połączeniu sztywnym, Fi_zew. 20·mm |  |  |  | 205 | szt
|  |  | 100+45+60 |  |  | 205
382 | KNR 35/113/4 (1) | Zawory kulowe i zwrotne przelotowe, gwintowane do wody zimnej i ciepłej, montaż zaworów Dn·25·mm, zawór kulowy |  |  |  | 8 | szt
383 | KNRW 215/112/1 (1) | Rurociągi z tworzyw sztucznych (PP) o połączeniach zgrzewanych na ścianach w budynkach niemieszkalnych, Fi_zew. 16·mm |  |  |  | 529 | m
384 | KNRW 215/112/1 (1) | Rurociągi z tworzyw sztucznych (PP) o połączeniach zgrzewanych na ścianach w budynkach niemieszkalnych, Fi_zew. 20·mm |  |  |  | 231 | m
385 | KNRW 215/112/2 (1) | Rurociągi z tworzyw sztucznych (PP) o połączeniach zgrzewanych na ścianach w budynkach niemieszkalnych, Fi_zew. 25·mm |  |  |  | 67 | m
386 | KNRW 215/112/3 (1) | Rurociągi z tworzyw sztucznych (PP) o połączeniach zgrzewanych na ścianach w budynkach niemieszkalnych, Fi_zew. 32·mm |  |  |  | 67 | m
387 | KNRW 215/112/4 (1) | Rurociągi z tworzyw sztucznych (PP) o połączeniach zgrzewanych na ścianach w budynkach niemieszkalnych, Fi_zew. 40·mm |  |  |  | 47 | m
388 | KNRW 215/112/5 (1) | Rurociągi z tworzyw sztucznych (PP) o połączeniach zgrzewanych na ścianach w budynkach niemieszkalnych, Fi_zew. 50·mm |  |  |  | 35 | m
389 | KNR 707/101/1 | Zestaw podnoszenia ciśnienia na cele bytowe |  |  |  | 1 | kpl
390 | KNR 34/101/4 | Izolacja rurociągów otulinami PE |  |  |  | 976 | m
|  |  | 529+231+67+67+47+35 |  |  | 976
391 | KNRW 215/128/2 | Płukanie instalacji wodociągowej, w budynkach niemieszkalnych |  |  |  | 976 | m
392 | KNRW 215/127/3 | Próba szczelności instalacji wodociągowych z rur z tworzyw sztucznych |  |  |  | 976 | m
393 | # Kalkulacja własna | Badanie wody |  |  |  | 1 | kpl
10.6 | Element | Instalacja hydrantowa |  |  |  | 1
394 | KNRW 215/107/6 | Rurociągi stalowe ocynkowane o połączeniach gwintowanych, w sieciach przeciwpożarowych, Dn·65·mm |  |  |  | 12 | m
395 | KNRW 215/107/5 | Rurociągi stalowe ocynkowane o połączeniach gwintowanych, w sieciach przeciwpożarowych, Dn·50·mm |  |  |  | 38 | m
396 | KNRW 215/107/3 | Rurociągi stalowe ocynkowane o połączeniach gwintowanych, w sieciach przeciwpożarowych, Dn·32·mm |  |  |  | 45 | m
397 | KNRW 215/107/2 | Rurociągi stalowe ocynkowane o połączeniach gwintowanych, w sieciach przeciwpożarowych, Dn·25·mm |  |  |  | 22 | m
398 | KNNR 4/142/1 | Hydrant wewnętrzny zawieszany, HWB 25+G |  |  |  | 17 | kpl
399 | KNR 707/101/1 | Zestaw podnoszenia ciśnienia na cele p.poż. |  |  |  | 1 | kpl
400 | KNR 35/131/6 | Zawór antyskażeniowy do zabezpieczenia przed wtórnym zanieczyszczeniem typ BA Dn 50 mm |  |  |  | 1 | szt
401 | KNNR 4/1106/1 | Zasuwa żeliwna kołnierzow Fi·50·mm |  |  |  | 2 | kpl
402 | KNRW 215/122/3 (1) | Podejścia w rurociągach stalowych do hydrantów o połączeniu sztywnym, Dn·25·mm |  |  |  | 17 | kpl
403 | KNR 34/101/4 | Izolacja rurociągów otulinami PE izolacja 9·mm (E), rurociąg Fi 25·mm |  |  |  | 22 | m
404 | KNR 34/101/5 | Izolacja rurociągów otulinami PE izolacja 9·mm (E), rurociąg Fi 32·mm |  |  |  | 45 | m
405 | KNR 34/101/5 | Izolacja rurociągów otulinami PE izolacja 9·mm (E), rurociąg Fi 50·mm |  |  |  | 38 | m
406 | KNR 34/101/5 | Izolacja rurociągów otulinami PE izolacja 9·mm (E), rurociąg Fi 65·mm |  |  |  | 12 | m
407 | # Kalkulacja własna | Dostawa i montaż przejść p.poż. wraz z oznaczeniem każdego przejścia |  |  |  | 13 | szt
408 | KNR 35/134/1 | Płukanie instalacji czynności przygotowawcze i zakończeniowe do wykonania próby |  |  |  | 108 | m
409 | KNR 35/134/2 | Próba wodna ciśnieniowa |  |  |  | 108 | m
10.7 | Element | Kanalizacja sanitarna |  |  |  | 1
410 | KNRW 215/203/4 | Rurociągi z PVC kanalizacyjne w gotowych wykopach, wewnątrz budynków, na wcisk, Fi·160·mm |  |  |  | 85 | m
411 | KNRW 215/203/3 | Rurociągi z PVC kanalizacyjne w gotowych wykopach, wewnątrz budynków, na wcisk, Fi·110·mm |  |  |  | 45 | m
412 | KNRW 215/208/3 | Rurociągi z PVC kanalizacyjne, na ścianach w budynkach niemieszkalnych, na wcisk, Fi·110·mm |  |  |  | 302 | m
413 | KNRW 215/208/2 | Rurociągi z PVC kanalizacyjne, na ścianach w budynkach niemieszkalnych, na wcisk, Fi·75·mm |  |  |  | 88 | m
414 | KNRW 215/208/1 | Rurociągi z PVC kanalizacyjne, na ścianach w budynkach niemieszkalnych, na wcisk, Fi·50·mm |  |  |  | 135 | m
415 | KNRW 215/211/1 | Dodatki za wykonanie podejść odpływowych z PVC, na wcisk, Fi·50·mm |  |  |  | 141 | szt
|  |  | 1+48+21+33+1+12+1+4+20 |  |  | 141
416 | KNRW 215/211/3 | Dodatki za wykonanie podejść odpływowych z PVC, na wcisk, Fi·110·mm |  |  |  | 45 | szt
417 | KNRW 215/232/2 (3) | Brodzik łazienkowy |  |  |  | 1 | kpl
418 | KNRW 215/232/2 (3) | Kabina prysznicowa |  |  |  | 1 | kpl
419 | KNR 926/101/2 | Odwodnienia liniowe w prysznicach |  |  |  | 24 | m
|  |  | 66-18-24 |  |  | 24
420 | KNNR 4/218/1 | Wpust podłogowy do posadzki |  |  |  | 13 | szt
|  |  | 33-12-8 |  |  | 13
421 | KNRW 215/230/2 (2) | Umywalka podblatowa |  |  |  | 9 | kpl
|  |  | 33,00-24 |  |  | 9
422 | KNRW 215/230/2 (2) | Umywalka montowana do sciany |  |  |  | 1 | kpl
423 | KNRW 215/230/2 (2) | Umywalka pojedyncza porcelanowa wisząca 65 cm dla osób niepełnosprawnycyh |  |  |  | 12 | kpl
424 | KNRW 215/229/4 (2) | Zlew kuchenny dwukomorowy z ociekazem |  |  |  | 1 | szt
425 | KNRW 215/229/4 (2) | Zlew gospodarczy |  |  |  | 4 | szt
426 | KNR GEBERIT 215/101/1 | Montaż stelaży do miski ustępowej |  |  |  | 25 | kpl
|  |  | 33,00-8 |  |  | 25
427 | KNR GEBERIT 215/104/1 | Urządzenia sanitarne na elemencie montażowym, ustęp |  |  |  | 25 | kpl
|  |  | 33,00-8 |  |  | 25
428 | KNR GEBERIT 215/105/1 | Przyciski do spłuczek, podtynkowych elektroniczny |  |  |  | 25 | szt
|  |  | 33,00-8 |  |  | 25
429 | KNR GEBERIT 215/101/1 | Montaż stelaży do miski ustępowej dla osób niepełnosprawnych |  |  |  | 12 | kpl
430 | KNR GEBERIT 215/104/1 | Urządzenia sanitarne na elemencie montażowym, ustęp dla osób niepełnosprawnych |  |  |  | 12 | kpl
431 | KNR GEBERIT 215/105/1 | Przyciski do spłuczek |  |  |  | 12 | szt
432 | KNR GEBERIT 215/101/2 | Elementy montażowe na ścianie, do pisuaru |  |  |  | 12 | kpl
|  |  | 20,00-8 |  |  | 12
433 | KNR GEBERIT 215/104/2 | Urządzenia sanitarne na elemencie montażowym, pisuar |  |  |  | 12 | szt
|  |  | 38-18-8 |  |  | 12
434 | KNR GEBERIT 215/105/1 | Przyciski do spłuczek pisuaru |  |  |  | 12 | szt
|  |  | 20,00-8 |  |  | 12
435 | KNRW 215/222/2 | Czyszczaki z PVC kanalizacyjne, o połączeniu wciskowym, Fi·110·mm |  |  |  | 4 | szt
436 | KNRW 215/213/5 | Rura wywiewna z PVC o połączeniu wciskowym, Fi·110·mm |  |  |  | 4 | szt
437 | KNR 401/322/1 | Dozownik na mydło naścienny z okapnikiem |  |  |  | 14 | szt
438 | KNR 401/322/1 | Dozownik na mydło podblatowy |  |  |  | 20 | szt
|  |  | 66-34-12 |  |  | 20
439 | KNR 401/322/1 | Suszarka do rąk |  |  |  | 16 | szt
|  |  | 35-15-4 |  |  | 16
440 | KNR 401/322/1 | Suszarka do włosów |  |  |  | 10 | szt
|  |  | 38-14-14 |  |  | 10
441 | KNR 401/322/1 | Ścienny podajnik na ręczniki papierowe |  |  |  | 8 | szt
|  |  | 21-3-10 |  |  | 8
442 | KNR 401/322/1 | Podajnik na papier toaletowy |  |  |  | 37 | szt
|  |  | 80-35-8 |  |  | 37
443 | KNR 401/322/1 | Szczotka WC |  |  |  | 37 | szt
|  |  | 80-35-8 |  |  | 37
444 | KNR 401/322/1 | Ścienny, prostokątny pojemnik na odpady z pokrywą, Inox, 5 littrów |  |  |  | 41 | szt
|  |  | 80-35-4 |  |  | 41
445 | KNR 401/322/1 | Ścienny, prostokątny pojemnik na odpady ze stali nierdzewnej 20l |  |  |  | 22 | szt
446 | KNR 401/322/1 | Wieszak 3 hakowy |  |  |  | 55 | szt
|  |  | 83-28 |  |  | 55
447 | KNR 401/322/1 | Poręcz ścienna łukowa, uchylna dla osób niepełnosprawnych L=60 |  |  |  | 8 | szt
|  |  | 18-2-8 |  |  | 8
448 | KNR 401/322/1 | Poręcz ścienna łukowa, uchylna dla osób niepełnosprawnych L=80 |  |  |  | 12 | szt
|  |  | 15-3 |  |  | 12
449 | KNR 401/322/1 | Poręcz ścianna łukowa, stała dla os. niepełnosprawnych L=60cm |  |  |  | 16 | szt
|  |  | 30-6-8 |  |  | 16
450 | KNR 401/322/1 | Poręcz kątowa 90°, dla os. niepełnosprawnych 60x120cm, lewa |  |  |  | 8 | szt
|  |  | 9-1 |  |  | 8
451 | KNR 401/322/1 | Poręcz kątowa 90°, dla os. niepełnosprawnych 60x120cm, prawa |  |  |  | 8 | szt
|  |  | 9-1 |  |  | 8
452 | KNR 401/322/1 | Siedzisko ścienne prysznicowe, uchylne, z oparciem |  |  |  | 8 | szt
|  |  | 18-2-8 |  |  | 8
453 | KNR 401/322/1 | Blat umywalkowy Budynek 1 - szatnie |  |  |  | 8 | szt
454 | KNR 401/322/1 | Blat umywalkowy Budynek 1 - WC ogólnodostępny |  |  |  | 8 | szt
455 | DC 20/323/5 | Montaż luster |  |  |  | 19 | szt
|  |  | 39,00-20 |  |  | 19
456 | DC 20/323/5 | Lustro uchylne dostosowane do osób z niepałnosprawnosciami |  |  |  | 12 | szt
11 | Grupa | ZAGOSPODAROWANIE TERENU |  |  |  | 1
11.1 | Element | Rozbiórki |  |  |  | 1
457 | # Kalkulacja własna | Rozbiórka istniejących elementów wraz z wywozem i opłatą |  |  |  | 1 | kpl
11.2 | Element | Mur oporowy |  |  |  | 1
458 | KNR 202/1101/7 (3) | Podkłady, z ubitych materiałów sypkich na podłożu gruntowym, pospółka żwirow-piaskowa |  |  |  | 31.83 | m3
|  | Mur "M1" | 57,20*1,38*0,3 |  |  | 23.6808
|  | Mur "M2" | 20,9*1,3*0,3 |  |  | 8.151
459 | KNR 202/1101/1 (4) | Podkłady, betonowe na podłożu gruntowym, chudy beton o gr 10 cm beton C8/10 |  |  |  | 10.61 | m3
|  | Mur "M1" | 57,20*1,38*0,1 |  |  | 7.8936
|  | Mur "M2" | 20,9*1,3*0,1 |  |  | 2.717
460 | KNR 202/238/1 (2) | Ściany oporowe żelbetowe - podstawa ściany (część pozioma), prostokątna, o stopie płaskiej, beton podawany pompą |  |  |  | 35.78 | m3
|  | Mur "M1" | 57,20*1,38*0,35 |  |  | 27.6276
|  | Mur "M2" | 20,9*1,3*0,30 |  |  | 8.151
461 | KNR 202/239/5 (2) | Ściany oporowe żelbetowe (część pionowa) o wysokości do 3·m, przekrój prostokątny, grubość do 35·cm, beton podawany pompą |  |  |  | 59.83 | m3
|  | Mur "M1" | 57,20*2,45*0,35 |  |  | 49.049
|  | Mur "M2" | 20,9*1,72*0,30 |  |  | 10.7844
462 | KNR 202/290/2 (2) | Zbrojenie konstrukcji żelbetowych elementów budynków i budowli, pręty stalowe okrągłe |  |  |  | 7.86 | t
|  | PW-K-8001 | 10,06-2,2 |  |  | 7.86
11.3 | Element | Krawężniki i obrzeża |  |  |  | 1
463 | KNR 231/402/4 | Ławy pod krawężniki, betonowa z oporem |  |  |  | 72.17 | m3
|  |  | 1330,00*0,2*0,25 |  |  | 66.5
|  |  | 378,11*0,15*0,10 |  |  | 5.6716
464 | KNR 231/403/3 | Krawężniki betonowe, wystające 15x30·cm na podsypce cementowo-piaskowej |  |  |  | 1330 | m
|  |  | 1330,0 |  |  | 1330
465 | KNR 231/407/4 | Obrzeża betonowe, 30x8·cm na podsypce piaskowej z wypełnieniem spoin zaprawą cementową |  |  |  | 378.11 | m
11.4 | Element | Drogi i chodniki |  |  |  | 1
466 | # KNR 231/101/1; KNR 231/101/2 | Koryta wykonywane na całej szerokości jezdni mechanicznie na głębokości 55·cm |  |  |  | 6179.74 | m2
|  | Droga wewnętrzna z kostki | 2136,14 |  |  | 2136.14
|  | Droga i miejsca postojowe z ażurowych płyt betonowych | 2294,62 |  |  | 2294.62
|  | Chodniki + opaski | 1748,98 |  |  | 1748.98
467 | KNR 231/103/4 | Profilowanie i zagęszczanie podłoża pod warstwy konstrukcyjne nawierzchni, mechanicznie |  |  |  | 6179.74 | m2
|  | Droga wewnętrzna z kostki | 2136,14 |  |  | 2136.14
|  | Droga i miejsca postojowe z ażurowych płyt betonowych | 2294,62 |  |  | 2294.62
|  | Chodniki + opaski | 1748,98 |  |  | 1748.98
468 | # KNR 231/114/1; KNR 231/114/2 | Podbudowa z kruszywa łamanego o uziarn. 0/63mm o gr. 30 cm |  |  |  | 6179.74 | m2
|  | Droga wewnętrzna z kostki | 2136,14 |  |  | 2136.14
|  | Droga i miejsca postojowe z ażurowych płyt betonowych | 2294,62 |  |  | 2294.62
|  | Chodniki + opaski | 1748,98 |  |  | 1748.98
469 | # KNR 231/114/3; KNR 231/114/4 | Podbudowa z kruszywa łamanego o uziarn. 0/31,5mm gr. 15 cm |  |  |  | 6179.74 | m2
|  | Droga wewnętrzna z kostki | 2136,14 |  |  | 2136.14
|  | Droga i miejsca postojowe z ażurowych płyt betonowych | 2294,62 |  |  | 2294.62
|  | Chodniki + opaski | 1748,98 |  |  | 1748.98
470 | KNNR 6/502/4 (1) | Kostka brukowa betonowa gr. 8 cm na podsypce cementowo-piaskowej 1:4 wraz ze ściekiem wodnym z kostki prowadzonym po obu stronach drogi |  |  |  | 3885.12 | m2
|  | Droga wewnętrzna z kostki | 2136,14 |  |  | 2136.14
|  | Chodniki + opaski | 1748,98 |  |  | 1748.98
471 | KNNR 6/307/1 | Nawierzchnie z płyt drogowych betonowych ażurowych |  |  |  | 2294.62 | m2
|  | Droga i miejsca postojowe z ażurowych płyt betonowych | 2294,62 |  |  | 2294.62
472 | KNR 201/229/2 (1) | Przemieszczenie spycharkami mas ziemnych, na odległość do 10 m, grunt kategorii III, spycharka 55 kW (75 KM) - ZIEMIA Z KORYTOWANIA PRZEMIESZCZENIE W MIEJSCE SKŁADOWANIA |  |  |  | 3398.86 | m3
|  |  | 6179,74*0,55 |  |  | 3398.857
473 | KNR 201/229/5 (1) | Przemieszczenie spycharkami mas ziemnych, nakłady dodatkowe za dalsze rozpoczęte 10 m w przedziale 10-30 m, grunt kategorii III, spycharka 55 kW (75 KM) ZIEMIA Z KORYTOWANIA PRZEMIESZCZENIE W MIEJSCE SKŁADOWANIA |  |  |  | 3398.86 | m3
|  |  | 6179,74*0,55 |  |  | 3398.857
474 | KNR 201/211/3 (1) | Roboty ziemne koparkami przedsiębiernymi z transportem urobku samochodami samowyładowczymi do 1 km, w ziemi uprzednio zmagazynowanej w hałdach, koparka 0,25 m3, grunt kategorii I-III, spycharka 55 kW - Wywóz urobku z korytowania na wysypisko. Odległość ustala wykonawca |  |  |  | 3398.86 | m3
|  |  | 6179,74*0,55 |  |  | 3398.857
475 | # Kalkulacja własna | Koszt składowania i utylizacji urobku z korytowania na wysypisku |  |  |  | 3398.86 | m3
|  |  | 6179,74*0,55 |  |  | 3398.857
476 | # Kalkulacja własna | Oznakowanie powierzchni drogowych |  |  |  | 1 | kpl
11.5 | Element | Zieleń |  |  |  | 1
477 | KNNR 11/708/1 (1) | Olsza czarna |  |  |  | 11 | szt
478 | KNNR 11/708/1 (1) | Lipa drobnolistna |  |  |  | 4 | szt
479 | KNNR 11/708/1 (1) | Klon zwyczajny |  |  |  | 9 | szt
480 | KNNR 11/708/1 (1) | Brzoza brodawkowata |  |  |  | 17 | szt
481 | KNNR 11/708/1 (1) | Jesion wyniosły |  |  |  | 3 | szt
482 | KNNR 11/708/1 (1) | Grab pospolity |  |  |  | 8 | szt
483 | KNNR 11/708/5 (2) | Trzcinnik ostrokwiatowy ‘Karl Foerster’ |  |  |  | 220 | szt
|  |  | 4*55 |  |  | 220
484 | KNNR 11/708/5 (2) | Turzyca włosista ‘Amazon Mist’ |  |  |  | 275 | szt
|  |  | 5*55 |  |  | 275
485 | KNNR 11/708/5 (2) | Łąka kwietna |  |  |  | 176 | szt
486 | # Kalkulacja własna | Dodatkowe nasadzenia zastępcze |  |  |  | 166 | szt
487 | KNP 13/1201/1 | Powierzchniowe oczyszczenie terenu, gruz i resztki budowlane |  |  |  | 4500 | m2
488 | KNP 13/1202/2 | Wykoszenie chwastów i jednorocznych samosiewów, koszenie na terenie zadrzewionym |  |  |  | 4500 | m2
489 | KNP 13/1218/2 (3) | Grabienie spulchnionej gleby, teren płaski, gleba kategorii III, z wybieraniem zanieczyszczeń i modelowaniem wg projektowanego profilu |  |  |  | 4500 | m2
490 | # Kalkulacja własna | Zebranie urobku ziemi z terenu z wykorzystaniem do rozplantowania na tereni zielonym |  |  |  | 1350 | m3
|  |  | 4500,00*0,30 |  |  | 1350
491 | # Kalkulacja własna | Dostawa i rozplantowanie lekkiej ziemi urodzajnej |  |  |  | 675 | m3
|  |  | 4500,00*0,15 |  |  | 675
492 | KNNR 11/711/2 (1) | Ręczne wykonanie trawników siewem, w terenie płaskim |  |  |  | 4500 | m2
493 | # Kalkulacja własna | Przykrycie nasion ziemią żyzną o gr. 1 cm |  |  |  | 4500 | m2
494 | KNP 13/1241/2 (1) | Ubicie obsianego terenu, wał ręczny, teren płaski |  |  |  | 4500 | m2
495 | # Kalkulacja własna | Pierwsze podlanie trawników oraz roślin |  |  |  | 4500 | m2
496 | # Kalkulacja własna | Pielęgnacja trawników w okresie gwarancyjnym |  |  |  | 4500 | m2
11.6 | Element | Mała architektura |  |  |  | 1
497 | # Kalkulacja własna | Ławki parkowe |  |  |  | 13 | szt
498 | # Kalkulacja własna | Kosze na śmieci |  |  |  | 4 | szt
499 | # Kalkulacja własna | Stojak na rowery |  |  |  | 3 | szt
500 | # Kalkulacja własna | Separatory parkingowe |  |  |  | 28 | szt
501 | # Kalkulacja własna | Tablica pamiątkowa |  |  |  | 1 | szt
502 | # Kalkulacja własna | Miejsce gromadzenia odpadów stałych Wiata: szer. 490 cm, gł. 322 cm, |  |  |  | 1 | szt
503 | # Kalkulacja własna | Stacja ładowania samochodów elektrycznych |  |  |  | 1 | szt
12 | Grupa | SIECI ZEWNĘTRZNE |  |  |  | 1
12.1 | Element | Demontaże |  |  |  | 1
504 | # Kalkulacja własna | Instalacje kanalizacji sanitarnej , deszczowej , wodociągowej do likwidacji |  |  |  | 1 | kpl
12.2 | Element | Przyłącza gazu |  |  |  | 1
505 | KNNR 1/210/3 (1) | Wykopy liniowe wraz z umocnieniem wykopów |  |  |  | 122.4 | m3
|  |  | 102,0*1,2*1,0 |  |  | 122.4
506 | KNNR 4/1411/3 | Podsypka , obsypka i zasypka z materiałów sypkich |  |  |  | 24.48 | m3
|  |  | 102,0*0,6*0,4 |  |  | 24.48
507 | KNRW 219/216/4 | Przejścia gazociągu przez ściany |  |  |  | 1 | szt
508 | KNRW 219/301/5 | Montaż rurociągów z rur polietylenowych (HDPE), rury w zwojach, Dn·50 mm |  |  |  | 102 | m
509 | KNRW 219/305/3 | Kolumna przyłączeniowa |  |  |  | 1 | szt
510 | KNRW 219/304/3 (1) | Montaż zaworów odcinających |  |  |  | 1 | szt
511 | KNRW 219/303/5 (1) | Połączenia za pomocą kształtek elektrooporowych, Dn·50 mm |  |  |  | 4 | złącze
512 | KNR 219/219/1 | Oznakowanie trasy gazociągu ułożonego w ziemi taśmą z tworzywa sztucznego |  |  |  | 102 | m
513 | KNRW 215/142/2 | Szafka gazowa |  |  |  | 1 | szt
514 | KNR 201/239/4 (2) | Roboty ziemne wykonywane ładowarkami kołowymi, transport urobku do 1·km samochodami samowyładowczymi 5-10·t - Wywóz ziemi wraz z opłatą za utylizację |  |  |  | 97.92 | m3
|  |  | 122,40-24,48 |  |  | 97.92
12.3 | Element | Sieć wodociągowa |  |  |  | 1
515 | KNNR 1/210/3 | Wykopy liniowe wraz z umocnieniem wykopów |  |  |  | 752.86 | m3
|  |  | (18,25+112,10+238,70)*1,7*1,2 |  |  | 752.862
516 | KNNR 4/1411/3 | Podsypka , obsypka i zasypka z materiałów sypkich |  |  |  | 88.57 | m3
|  |  | (18,25+112,10+238,70)*0,6*0,4 |  |  | 88.572
517 | KNR 219/219/1 | Oznakowanie trasy |  |  |  | 369.05 | m
|  |  | (18,25+112,10+238,70) |  |  | 369.05
518 | KNNR 4/1009/1 (1) | Montaż rurociągów z rur polietylenowych Fi·63·mm SDR 11 RC |  |  |  | 18.25 | m
|  | Etap 1 | 9,0+4,0+37,25+7,0 |  |  | 57.25
|  | Etap 2 | -39,0 |  |  | -39
519 | KNNR 4/1009/3 (1) | Montaż rurociągów z rur polietylenowych Fi·90·mm SDR 11 RC |  |  |  | 112.1 | m
|  |  | 24,2+5,4+82,5 |  |  | 112.1
520 | KNNR 4/1009/5 (1) | Montaż rurociągów z rur polietylenowych Fi·125·mm SDR 11 RC |  |  |  | 238.7 | m
|  |  | 95,7+58,0+13,0+69,0+3,0 |  |  | 238.7
521 | KNNR 4/1011/5 (1) | Połączenie rur polietylenowych, ciśnieniowych za pomocą kształtek elektrooporowych, kształtka PE, 125·mm |  |  |  | 4 | złącze
522 | KNNR 4/1011/3 (1) | Połączenie rur polietylenowych, ciśnieniowych za pomocą kształtek elektrooporowych, kształtka PE, 90·mm |  |  |  | 2 | złącze
523 | KNNR 4/1011/1 (1) | Połączenie rur polietylenowych, ciśnieniowych za pomocą kształtek elektrooporowych, kształtka PE, 63·mm |  |  |  | 2 | złącze
524 | KNNR 4/1611/1 | Dezynfekcja rurociągów sieci wodociągowej |  |  |  | 1 | odcinek
525 | KNNR 4/1612/1 | Jednokrotne płukanie sieci wodociągowej |  |  |  | 1 | odcinek
526 | KNNR 4/1606/2 | Próba wodna szczelności sieci wodociągowych |  |  |  | 1 | próba
527 | KNNR 4/1112/3 (2) | Zasuwa kołnierzowa z obudową dn 150·mm |  |  |  | 1 | kpl
528 | KNNR 4/1014/4 | Trójnik kołnierzowy dn 150 mm |  |  |  | 1 | szt
529 | KNNR 4/1014/4 | Łącznik rurowo-kołnierzowy dn 160/150 |  |  |  | 2 | szt
530 | KNNR 4/1012/3 (1) | Tuleja kołnierzowa dn 160/150 mm |  |  |  | 1 | szt
531 | KNNR 4/1011/7 (1) | Połączenie rur polietylenowych, ciśnieniowych za pomocą kształtek elektrooporowych, kształtka PE, 160·mm - redukcja elektrooporowa 160x125 mm |  |  |  | 1 | złącze
532 | KNNR 4/1112/2 (1) | Zasuwa kołnierzowa z obudową dn 80·mm |  |  |  | 1 | kpl
533 | KNNR 4/1012/1 (1) | Tuleja kołnierzowa dn 90/80 mm |  |  |  | 2 | szt
534 | KNNR 4/1011/3 (1) | Połączenie rur polietylenowych, ciśnieniowych za pomocą kształtek elektrooporowych, kształtka PE, 90·mm - Redukcja elektrooporowa 125/90 |  |  |  | 1 | złącze
535 | KNNR 4/1011/5 (1) | Połączenie rur polietylenowych, ciśnieniowych za pomocą kształtek elektrooporowych, kształtka PE, 125·mm - Trójnik 125/125 mm elektrooprowy |  |  |  | 1 | złącze
536 | KNNR 4/1112/1 (1) | Zasuwa kołnierzowa z obudową dn 50·mm |  |  |  | 1 | kpl
537 | KNNR 4/1012/1 (1) | Tuleja kołnierzowa dn 63/50 mm |  |  |  | 2 | szt
538 | KNNR 4/1011/5 (1) | Połączenie rur polietylenowych, ciśnieniowych za pomocą kształtek elektrooporowych, kształtka PE, 125·mm - Trójnik 125/63 mm elektrooprowy |  |  |  | 1 | złącze
539 | KNNR 4/1119/1 | Hydranty pożarowe, podziemne Fi·80·mm |  |  |  | 1 | kpl
540 | # Kalkulacja własna | Przesunięcie istniejącego hydrantu |  |  |  | 1 | kpl
541 | KNNR 1/214/2 | Zasypanie wykopów |  |  |  | 664.29 | m3
|  |  | (18,25+112,10+238,70)*1,7*1,2 |  |  | 752.862
|  |  | -88,57 |  |  | -88.57
542 | KNR 201/239/4 | Wywóz ziemi wraz z opłatą za utylizację |  |  |  | 88.57 | m3
|  |  | 88,57 |  |  | 88.57
12.4 | Element | Sieć kanalizacji deszczowej |  |  |  | 1
543 | KNNR 1/210/3 | Wykopy wraz z umocnieniem wykopów |  |  |  | 540.72 | m3
|  | Wykop pod rurociąg | 223,0*1,7*1,20 |  |  | 454.92
|  | Wykop pod studnie | 85,8 |  |  | 85.8
544 | KNNR 4/1411/3 | Podsypka , obsypka i zasypka z materiałów sypkich |  |  |  | 157.48 | m3
|  | Podsypka i obsypka rurociągu | 223,0*0,6*0,60 |  |  | 80.28
|  | Obsypka studni | 77,2 |  |  | 77.2
545 | KNR 219/219/1 | Oznakowanie trasy |  |  |  | 223 | m
546 | # Kalkulacja własna | Wpięcie do istniejącej instalacji KD |  |  |  | 1 | kpl
547 | KNNR 4/1308/5 | Kanały z rur typu PVC łączone na wcisk, Fi·315·mm SN 8 LITA |  |  |  | 223.27 | m
|  |  | 10,37+18,94+11,9*4+10,87+3,76+12,71+10,56+6,77+12,78+13,05+14,85+9,8+9,54+7,4+7,84+2,51+18,69+5,23 |  |  | 223.27
548 | KNNR 4/1413/1 (1) | Studnie rewizyjne z kręgów betonowych w gotowym wykopie, Fi·1000·mm z włazem D400 |  |  |  | 14 | szt
|  |  | 11,00+3 |  |  | 14
549 | KNNR 4/1413/1 (1) | Studnie rewizyjne z kręgów betonowych w gotowym wykopie, Fi·600·mm z włazem D400 |  |  |  | 11 | szt
550 | KNNR 4/1424/1 | Studzienki ściekowe uliczne i podwórzowe, Fi·500·mm, z osadnikiem i syfonem |  |  |  | 4 | szt
551 | KNNR 4/1413/5 (1) | Przepompownia PKD 2 wraz z kominkiem |  |  |  | 1 | szt
552 | KNNR 4/1413/5 (1) | Separator substancji ropopochodnych z osadnikiem |  |  |  | 1 | szt
553 | KNNR 4/1319/1 | Łącznik rurowo-kołnierzowy dn 40mm |  |  |  | 1 | szt
554 | KNR 926/109/4 | Odwodnienia liniowe o szerokości w świetle 200 mm i wysokości do 150 mm, klasa obciążenia D400 |  |  |  | 158.5 | m
|  |  | 37+57+58,0+6,5 |  |  | 158.5
555 | KNNR 1/214/2 | Zasypanie wykopów |  |  |  | 383.24 | m3
|  |  | 540,72-157,48 |  |  | 383.24
556 | KNR 201/239/4 | Wywóz ziemi wraz z opłatą za utylizację |  |  |  | 157.48 | m3
|  |  | 157,48 |  |  | 157.48
557 | KNNR 1/210/3 | Wykopy wraz z umocnieniem wykopów |  |  |  | 658.09 | m3
|  | Wykop pod rurociąg | (229,28+34,0)*1,7*1,20 |  |  | 537.0912
|  | Wykop pod studnie | 121,0 |  |  | 121
558 | KNNR 4/1411/3 | Podsypka , obsypka i zasypka z materiałów sypkich |  |  |  | 186.9 | m3
|  | Podsypka i obsypka rurociągu | (229,28+34,0)*0,6*0,60 |  |  | 94.7808
|  | Obsypka studni | 92,12 |  |  | 92.12
559 | KNR 219/219/1 | Oznakowanie trasy |  |  |  | 263.28 | m
|  |  | (229,28+34,0) |  |  | 263.28
560 | KNNR 4/1308/5 | Kanały z rur typu PVC łączone na wcisk, Fi·315·mm SN 8 LITA |  |  |  | 229.28 | m
|  |  | 13,25+16,10+3,37+5,9+10,5+25,0+17,0+22,7+22,6+17,5+34,42+17,65+11,39+11,9 |  |  | 229.28
561 | KNNR 4/1308/3 | Kanały z rur typu PVC łączone na wcisk, Fi·200·mm SN 8 LITA |  |  |  | 34 | m
|  |  | 1,8*4+12,0+3,7+3,1+4,1+3,9 |  |  | 34
562 | KNNR 4/1413/1 (1) | Studnie rewizyjne z kręgów betonowych w gotowym wykopie, Fi·1000·mm z włazem D400 |  |  |  | 12 | szt
563 | KNNR 4/1424/1 | Studzienki ściekowe uliczne i podwórzowe, Fi·500·mm, z osadnikiem i syfonem |  |  |  | 11 | szt
564 | KNNR 4/1413/5 (1) | Separator substancji ropopochodnych z osadnikiem |  |  |  | 1 | szt
565 | KNNR 1/214/2 | Zasypanie wykopów |  |  |  | 471.19 | m3
|  |  | 658,09-186,9 |  |  | 471.19
566 | KNR 201/239/4 | Wywóz ziemi wraz z opłatą za utylizację |  |  |  | 186.9 | m3
12.5 | Element | Sieć kanalizacji sanitarnej |  |  |  | 1
567 | KNNR 1/210/3 | Wykopy wraz z umocnieniem wykopów |  |  |  | 635.9 | m3
|  | Wykop pod rurociąg | 270,0*1,7*1,20 |  |  | 550.8
|  | Wykop pod studnie | 85,1 |  |  | 85.1
568 | KNNR 4/1411/3 | Podsypka , obsypka i zasypka z materiałów sypkich |  |  |  | 163.85 | m3
|  | Podsypka i obsypka rurociągu | 270,0*0,6*0,60 |  |  | 97.2
|  | Obsypka studni | 66,65 |  |  | 66.65
569 | KNR 219/219/1 | Oznakowanie trasy |  |  |  | 270 | m
570 | KNNR 4/1308/3 | Kanały z rur typu PVC łączone na wcisk, Fi·200·mm SN 8 LITA |  |  |  | 270 | m
|  |  | 270,0 |  |  | 270
571 | KNNR 4/1413/1 (1) | Studnie rewizyjne z kręgów betonowych w gotowym wykopie, Fi·1000·mm z włazem D400 |  |  |  | 8 | szt
572 | KNNR 4/1413/5 (1) | Przepompownia PKS |  |  |  | 1 | szt
573 | KNNR 4/1413/5 (1) | Przepompownia PKS2 |  |  |  | 1 | szt
574 | # Kalkulacja własna | Wpięcie do istniejącej KS |  |  |  | 1 | kpl
575 | # Kalkulacja własna | Połączenie kanalizacji grawitacyjnej z pompownią ścieków |  |  |  | 1 | kpl
576 | # Kalkulacja własna | Demontaż przepompowni wraz z unieczynnieniem odcinka tłocznego |  |  |  | 1 | kpl
577 | # Kalkulacja własna | Unieczynnienie odcinka grawitacyjnego od studni do starej przepompowni |  |  |  | 1 | kpl
578 | KNNR 1/214/2 | Zasypanie wykopów |  |  |  | 472.05 | m3
|  |  | 635,90-163,85 |  |  | 472.05
579 | KNR 201/239/4 | Wywóz ziemi wraz z opłatą za utylizację |  |  |  | 163.85 | m3